## SectableSAfinal
DATABASE OF STRUCTURAL STEEL SECTIONS
For the meaning of symbols - see the Red Book
I-sections (Parallel flange)
Designation |  |  |  | m | h | b | tw | tf | r1 | hw | A | About x-x |  |  |  | About y-y |  |  | J | Cw
[12 empty] | I | Ze | Zpl | r | I | Ze | r
mmxmmxkg/m |  |  |  | kg/m | mm | mm | mm | mm | mm | mm | 103 mm2 | 106 mm4 | 103mm3 | 103mm3 | mm | 106 mm4 | 103mm3 | mm | 103mm4 | 109mm6
IPE-AA 100 | IPE | AA 100 | IPE AA 100 | 6.72 | 97.6 | 55 | 3.6 | 4.5 | 7 | 74.6 | 0.856 | 1.36 | 27.8 | 31.9 | 39.8 | 0.126 | 4.57 | 12.1 | 7.33 | 0.272
IPE 100 | IPE 100 |  | IPE 100 | 8.1 | 100 | 55 | 4.1 | 5.7 | 7 | 74.6 | 1.03 | 1.71 | 34.2 | 39.4 | 40.7 | 0.159 | 5.79 | 12.4 | 12.1 | 0.354
IPE-AA 120 | IPE | AA 120 | IPE AA 120 | 8.36 | 117 | 64 | 3.8 | 4.8 | 7 | 93.4 | 1.06 | 2.44 | 41.7 | 47.3 | 47.9 | 0.211 | 6.59 | 14.1 | 9.55 | 0.663
IPE 120 | IPE 120 |  | IPE 120 | 10.4 | 120 | 64 | 4.4 | 6.3 | 7 | 93.4 | 1.32 | 3.18 | 53 | 60.7 | 49 | 0.277 | 8.65 | 14.5 | 17.4 | 0.894
IPE-AA 140 | IPE | AA 140 | IPE AA 140 | 10.1 | 136.6 | 73 | 3.8 | 5.2 | 7 | 112.2 | 1.28 | 4.07 | 59.7 | 67.6 | 56.4 | 0.338 | 9.27 | 16.3 | 12 | 1.46
IPE 140 | IPE 140 |  | IPE 140 | 12.9 | 140 | 73 | 4.7 | 6.9 | 7 | 112.2 | 1.64 | 5.41 | 77.3 | 88.3 | 57.4 | 0.449 | 12.3 | 16.5 | 24.6 | 1.99
IPE-AA 160 | IPE | AA 160 | IPE AA 160 | 12.3 | 156.4 | 82 | 4 | 5.6 | 9 | 127.2 | 1.57 | 6.59 | 84.3 | 95.2 | 64.8 | 0.517 | 12.6098 | 18.1 | 18.2 | 2.94
IPE 160 | IPE 160 |  | IPE 160 | 15.8 | 160 | 82 | 5 | 7.4 | 9 | 127.2 | 2.01 | 8.69 | 109 | 124 | 65.8 | 0.683 | 16.6585 | 18.4 | 36.2 | 3.98
IPE-AA 180 | IPE | AA 180 | IPE AA 180 | 14.9 | 176.4 | 91 | 4.3 | 6.2 | 9 | 146 | 1.9 | 10.2 | 116 | 130 | 73.2 | 0.781 | 17.1648 | 20.3 | 24.9 | 5.66
IPE 180 | IPE 180 |  | IPE 180 | 18.8 | 180 | 91 | 5.3 | 8 | 9 | 146 | 2.39 | 13.2 | 146 | 166 | 74.2 | 1.01 | 22.1978 | 20.5 | 48.1 | 7.46
IPE-AA 200 | IPE | AA 200 | IPE AA 200 | 18 | 196.4 | 100 | 4.5 | 6.7 | 12 | 159 | 2.29 | 15.3 | 156 | 176 | 81.9 | 1.12 | 22.4 | 22.1 | 38.7 | 10.1
IPE 200 | IPE 200 |  | IPE 200 | 22.4 | 200 | 100 | 5.6 | 8.5 | 12 | 159 | 2.85 | 19.4 | 194 | 221 | 82.6 | 1.42 | 28.5 | 22.4 | 70.2 | 13.1
203x133x25 |  |  | UB 203x133x25 | 25.1 | 203.2 | 133.4 | 5.7 | 7.8 | 7.6 | 172.4 | 3.22 | 23.5 | 231 | 259 | 85.4 | 3.09 | 46.3268 | 31 | 59 | 29.5
203x133x30 |  |  | UB 203x133x30 | 30 | 206.8 | 133.8 | 6.4 | 9.6 | 7.6 | 172.4 | 3.8 | 28.9 | 279 | 313 | 87.2 | 3.84 | 57.3991 | 31.8 | 103 | 37.3
254x146x31 |  |  | UB 254x146x31 | 31.1 | 251.5 | 146.1 | 6 | 8.6 | 7.6 | 219.1 | 3.99 | 44.3 | 352 | 395 | 105 | 4.48 | 61.3279 | 33.5 | 84.9 | 66
254x146x37 |  |  | UB 254x146x37 | 37 | 256 | 146.4 | 6.3 | 10.9 | 7.6 | 219 | 4.74 | 55.5 | 433 | 485 | 108 | 5.71 | 78.0055 | 34.7 | 155 | 85.7
254x146x43 |  |  | UB 254x146x43 | 43 | 259.6 | 147.3 | 7.2 | 12.7 | 7.6 | 219 | 5.5 | 65.5 | 505 | 568 | 109 | 6.77 | 92 | 35.1 | 242 | 103
305x102x25 |  |  | UB 305x102x25 | 24.8 | 304.8 | 101.6 | 5.8 | 7 | 7.6 | 275.6 | 3.12 | 43.6 | 286 | 336 | 118 | 1.19 | 23.5 | 19.6 | 48 | 26.5
305x102x28 |  |  | UB 305x102x28 | 28.2 | 308.9 | 101.9 | 6 | 8.8 | 7.6 | 276.1 | 3.64 | 54.4 | 352 | 408 | 122 | 1.58 | 30.9 | 20.8 | 78.3 | 35.5
305x102x33 |  |  | UB 305x102x33 | 32.8 | 312.7 | 102.4 | 6.6 | 10.8 | 7.6 | 275.9 | 4.18 | 65 | 416 | 481 | 125 | 1.94 | 37.8906 | 21.5 | 123 | 44.2
305x165x40 |  |  | UB 305x165x40 | 40.3 | 303.8 | 165.1 | 6.1 | 10.2 | 8.9 | 265.6 | 5.16 | 85.5 | 563 | 626 | 129 | 7.66 | 92.7922 | 38.5 | 149 | 165
305x165x46 |  |  | UB 305x165x46 | 46.1 | 307.1 | 165.7 | 6.7 | 11.8 | 8.9 | 265.7 | 5.88 | 99.3 | 647 | 722 | 130 | 8.96 | 108.1473 | 39 | 223 | 195
305x165x54 |  |  | UB 305x165x54 | 54 | 310.9 | 166.8 | 7.7 | 13.7 | 8.9 | 265.7 | 6.82 | 117 | 752 | 843 | 131 | 10.6 | 127.0983 | 39.4 | 345 | 234
356x171x45 |  |  | UB 356x171x45 | 45 | 352 | 171 | 6.9 | 9.7 | 10.2 | 312.2 | 5.7 | 121 | 686 | 773 | 146 | 8.1 | 94.7368 | 37.7 | 160 | 237
356x171x51 |  |  | UB 356x171x51 | 51 | 355.6 | 171.5 | 7.3 | 11.5 | 10.2 | 312.2 | 6.46 | 142 | 796 | 895 | 148 | 9.68 | 112.8863 | 38.7 | 238 | 287
356x171x57 |  |  | UB 356x171x57 | 57 | 358.6 | 172.1 | 8 | 13 | 10.2 | 312.2 | 7.22 | 161 | 896 | 1010 | 149 | 11.1 | 128.9948 | 39.1 | 334 | 330
356x171x67 |  |  | UB 356x171x67 | 67.1 | 364 | 173.2 | 9.1 | 15.7 | 10.2 | 312.2 | 8.55 | 195 | 1070 | 1210 | 151 | 13.6 | 157.0439 | 39.9 | 560 | 413
406x140x39 |  |  | UB 406x140x39 | 39 | 397.3 | 141.8 | 6.3 | 8.6 | 10.2 | 359.7 | 4.92 | 124 | 625 | 718 | 159 | 4.1 | 57.8279 | 28.9 | 108 | 155
406x140x46 |  |  | UB 406x140x46 | 46 | 402.3 | 142.4 | 6.9 | 11.2 | 10.2 | 359.5 | 5.9 | 157 | 779 | 889 | 163 | 5.4 | 75.8427 | 30.3 | 194 | 207
406x178x54 |  |  | UB 406x178x54 | 54.1 | 402.6 | 177.6 | 7.6 | 10.9 | 10.2 | 360.4 | 6.86 | 187 | 927 | 1050 | 165 | 10.2 | 114.8649 | 38.6 | 233 | 391
406x178x60 |  |  | UB 406x178x60 | 60.1 | 406.4 | 177.8 | 7.8 | 12.8 | 10.2 | 360.4 | 7.61 | 215 | 1060 | 1200 | 168 | 12 | 134.9831 | 39.7 | 332 | 465
406x178x67 |  |  | UB 406x178x67 | 67.1 | 409.4 | 178.8 | 8.8 | 14.3 | 10.2 | 360.4 | 8.55 | 243 | 1190 | 1350 | 169 | 13.6 | 153 | 39.9 | 465 | 533
406x178x74 |  |  | UB 406x178x74 | 74.2 | 412.8 | 179.7 | 9.7 | 16 | 10.2 | 360.4 | 9.53 | 274 | 1330 | 1510 | 170 | 15.5 | 172.5097 | 40.3 | 642 | 610
457x191x67 |  |  | UB 457x191x67 | 67.1 | 453.6 | 189.9 | 8.5 | 12.7 | 10.2 | 407.8 | 8.55 | 294 | 1300 | 1470 | 185 | 14.5 | 152.712 | 41.2 | 376 | 706
457x191x74 |  |  | UB 457x191x74 | 74.3 | 457.2 | 190.5 | 9.1 | 14.5 | 10.2 | 407.8 | 9.51 | 334 | 1460 | 1660 | 187 | 16.7 | 176 | 42 | 527 | 820
457x191x82 |  |  | UB 457x191x82 | 82 | 460.2 | 191.3 | 9.9 | 16 | 10.2 | 407.8 | 10.5 | 371 | 1610 | 1830 | 188 | 18.7 | 195.5044 | 42.3 | 699 | 923
457x191x89 |  |  | UB 457x191x89 | 89.3 | 463.6 | 192 | 10.6 | 17.7 | 10.2 | 407.8 | 11.4 | 411 | 1770 | 2020 | 190 | 20.9 | 217.7083 | 42.8 | 921 | 1040
457x191x98 |  |  | UB 457x191x98 | 98.3 | 467.6 | 192.8 | 11.4 | 19.6 | 10.2 | 408 | 12.5 | 458 | 1960 | 2230 | 191 | 23.5 | 243 | 43.3 | 1220 | 1180
533x210x82 |  |  | UB 533x210x82 | 82.2 | 528.3 | 208.7 | 9.6 | 13.2 | 12.7 | 476.5 | 10.5 | 475 | 1800 | 2060 | 213 | 20 | 191.6627 | 43.8 | 527 | 1330
533x210x92 |  |  | UB 533x210x92 | 92.1 | 533.1 | 209.3 | 10.2 | 15.6 | 12.7 | 476.5 | 11.8 | 553 | 2080 | 2370 | 217 | 23.9 | 228.3803 | 45 | 772 | 1600
533x210x101 |  |  | UB 533x210x101 | 101 | 536.7 | 210.1 | 10.9 | 17.4 | 12.7 | 476.5 | 12.9 | 616 | 2300 | 2620 | 218 | 27 | 257.0205 | 45.7 | 1030 | 1820
533x210x109 |  |  | UB 533x210x109 | 109 | 539.5 | 210.7 | 11.6 | 18.8 | 12.7 | 476.5 | 13.9 | 668 | 2480 | 2830 | 219 | 29.4 | 279.0698 | 46 | 1280 | 1990
533x210x122 |  |  | UB 533x210x122 | 122 | 544.6 | 211.9 | 12.8 | 21.3 | 12.7 | 476.6 | 15.6 | 762 | 2800 | 3200 | 221 | 33.9 | 319.9622 | 46.6 | 1810 | 2320
I-sections (Taper flange)
Designation |  |  |  | m | h | b | tw | tf | r1 | r2 | hw | b | A | About x-x |  |  |  | About y-y |  |  | J | Cw
[14 empty] | I | Ze | Zpl | r | I | Ze | r
mmxmmxkg/m |  |  |  | kg/m | mm | mm | mm | mm | mm | mm | mm | deg | 103 mm2 | 106 mm4 | 103mm3 | 103mm3 | mm | 106 mm4 | 103mm3 | mm | 103mm4 | 109mm6
203x152x52 |  |  |  | 52.3 | 203 | 152 | 8.9 | 16.5 | 15.5 | 7.6 | 133 | 98 | 6.64 | 47.8 | 471 | 539 | 84.8 | 8.1 | 107 | 34.9 | 667 | 70.4
H-sections (Parallel flange)
Designation |  |  |  | m | h | b | tw | tf | r1 | hw | A | About x-x |  |  |  | About y-y |  |  | J | Cw
[12 empty] | I | Ze | Zpl | r | I | Ze | r
mmxmmxkg/m |  |  |  | kg/m | mm | mm | mm | mm | mm | mm | 103 mm2 | 106 mm4 | 103mm3 | 103mm3 | mm | 106 mm4 | 103mm3 | mm | 103mm4 | 109mm6
152x152x23 |  |  | UC 152x152x23 | 23 | 152.4 | 152.4 | 6.1 | 6.8 | 7.6 | 124 | 2.97 | 12.6 | 165 | 184 | 65.1 | 4.02 | 52.7 | 36.8 | 51.5 | 21.3
152x152x30 |  |  | UC 152x152x30 | 30 | 157.5 | 152.9 | 6.6 | 9.4 | 7.6 | 123 | 3.84 | 17.5 | 222 | 248 | 67.5 | 5.6 | 73.3 | 38.2 | 108 | 30.7
152x152x37 |  |  | UC 152x152x37 | 37 | 161.8 | 154.4 | 8.1 | 11.5 | 7.6 | 124 | 4.73 | 22.1 | 274 | 309 | 68.4 | 7.06 | 91.5 | 38.7 | 197 | 39.9
203x203x46 |  |  | UC 203x203x46 | 46.1 | 203.2 | 203.2 | 7.3 | 11 | 10.2 | 161 | 5.88 | 45.6 | 449 | 497 | 88.1 | 15.4 | 151 | 51.2 | 225 | 142
203x203x52 |  |  | UC 203x203x52 | 52 | 206.2 | 203.9 | 8 | 12.5 | 10.2 | 161 | 6.64 | 52.5 | 510 | 567 | 89 | 17.7 | 173 | 51.6 | 322 | 166
203x203x60 |  |  | UC 203x203x60 | 60 | 209.6 | 205.2 | 9.3 | 14.2 | 10.2 | 161 | 7.6 | 61 | 582 | 654 | 89.6 | 20.5 | 199 | 51.9 | 475 | 195
203x203x71 |  |  | UC 203x203x71 | 71 | 215.9 | 206.2 | 10.3 | 17.3 | 10.2 | 161 | 9.09 | 76.3 | 707 | 801 | 91.6 | 25.3 | 245 | 52.8 | 817 | 249
203x203x86 |  |  | UC 203x203x86 | 86.1 | 222.3 | 208.8 | 13 | 20.5 | 10.2 | 161 | 11 | 94.6 | 851 | 978 | 92.7 | 31.1 | 298 | 53.2 | 1400 | 317
254x254x73 |  |  | UC 254x254x73 | 73.1 | 254.2 | 254 | 8.6 | 14.2 | 12.7 | 200 | 9.29 | 114 | 896 | 990 | 111 | 38.8 | 306 | 64.6 | 578 | 559
254x254x89 |  |  | UC 254x254x89 | 88.9 | 260.4 | 255.9 | 10.5 | 17.3 | 12.7 | 200 | 11.4 | 143 | 1100 | 1230 | 112 | 48.3 | 378 | 65.2 | 1040 | 714
254x254x107 |  |  | UC 254x254x107 | 107 | 266.7 | 258.3 | 13 | 20.5 | 12.7 | 200 | 13.7 | 175 | 1310 | 1480 | 113 | 58.9 | 456 | 65.7 | 1750 | 893
254x254x132 |  |  | UC 254x254x132 | 132 | 276.4 | 261 | 15.6 | 25.1 | 12.7 | 200 | 16.8 | 224 | 1620 | 1860 | 116 | 74.5 | 571 | 66.6 | 3180 | 1180
254x254x167 |  |  | UC 254x254x167 | 167 | 289.1 | 264.5 | 19.2 | 31.7 | 12.7 | 200 | 21.2 | 299 | 2070 | 2420 | 119 | 97.9 | 740 | 67.9 | 6340 | 1620
305x305x97 |  |  | UC 305x305x97 | 96.9 | 307.8 | 304.8 | 9.9 | 15.4 | 15.2 | 247 | 12.3 | 222 | 1440 | 1590 | 134 | 72.7 | 477 | 76.8 | 919 | 1550
305x305x118 |  |  | UC 305x305x118 | 118 | 314.5 | 306.8 | 11.9 | 18.7 | 15.2 | 247 | 15 | 276 | 1760 | 1950 | 136 | 90.1 | 587 | 77.6 | 1620 | 1970
305x305x137 |  |  | UC 305x305x137 | 137 | 320.5 | 308.7 | 13.8 | 21.7 | 15.2 | 247 | 17.4 | 328 | 2040 | 2290 | 137 | 106 | 690 | 78.2 | 2510 | 2380
305x305x158 |  |  | UC 305x305x158 | 158 | 327.2 | 310.6 | 15.7 | 25 | 15.2 | 247 | 20.1 | 387 | 2360 | 2670 | 139 | 125 | 805 | 78.9 | 3810 | 2850
305x305x198 |  |  | UC 305x305x198 | 198 | 339.9 | 314.1 | 19.2 | 31.4 | 15.2 | 247 | 25.2 | 509 | 2990 | 3440 | 142 | 162 | 1030 | 80.2 | 7440 | 3860
305x305x240 |  |  | UC 305x305x240 | 240 | 352.6 | 317.9 | 23 | 37.7 | 15.2 | 247 | 30.5 | 642 | 3640 | 4240 | 145 | 202 | 1270 | 81.4 | 12700 | 5010
Note: Sections marked in green only available on special order
Channels
Designation |  |  |  | m | h | b | tw | tf | r1 | r2 | b1 | hw | b | A | ac | ay | About x-x |  |  | About y-y |  |  | J | Cw
[17 empty] | I | Ze | r | I | Ze | r
mmxmm |  |  |  | kg/m | mm | mm | mm | mm | mm | mm | mm | mm | deg | 103 mm2 | mm | mm | 106 mm4 | 103mm3 | mm | 106 mm4 | 103mm3 | mm | 103mm4 | 109mm6
Taper flange channels
C76x38 |  |  |  | 6.7 | 76.2 | 38.1 | 5.1 | 6.8 | 7.6 | 2.4 | 16.5 | 45.8 | 95 | 0.855 | 23.3 | 11.9 | 0.743 | 19.5013 | 29.4789 | 0.107 | 4.09 | 11.2 | 12 | 0.085
C100x50 |  |  |  | 10.7 | 100 | 50 | 6 | 8.5 | 8.5 | 4.5 | 25.6 | 66 | 94.57 | 1.34 | 31.7 | 15.5 | 2.05 | 41 | 39.1133 | 0.29 | 8.4 | 14.7 | 26.8 | 0.372
C120x55 |  |  |  | 13.5 | 120 | 55 | 7 | 9 | 9 | 4.5 | 27.5 | 84 | 94.57 | 1.7 | 32.7 | 16.1 | 3.64 | 60.6667 | 46.2728 | 0.431 | 11.1 | 15.9 | 39.7 | 0.826
C127x64 |  |  |  | 14.9 | 127 | 63.5 | 6.4 | 9.2 | 10.7 | 2.4 | 28.5 | 84 | 95 | 1.9 | 40.2 | 19.4 | 4.83 | 76.063 | 50.4193 | 0.672 | 15.2 | 18.8 | 47.2 | 1.49
C140x60 |  |  |  | 16.2 | 140 | 60 | 7 | 10 | 10 | 5 | 30 | 100 | 94.57 | 2.04 | 36.4 | 17.6 | 6.05 | 86.4286 | 54.4581 | 0.625 | 14.7 | 17.5 | 54.8 | 1.64
C152x76 |  |  |  | 17.9 | 152.4 | 76.2 | 6.4 | 9 | 12.2 | 2.4 | 34.9 | 106 | 95 | 2.28 | 47.8 | 22.1 | 8.51 | 111.6798 | 61.0938 | 1.14 | 21 | 22.3 | 56.9 | 3.62
C160x65 |  |  |  | 19.1 | 160 | 65 | 7.5 | 10.5 | 10.5 | 5.5 | 32.5 | 118 | 94.57 | 2.4 | 38.5 | 18.4 | 9.25 | 115.625 | 62.0819 | 0.851 | 18.3 | 18.8 | 71.2 | 2.95
C178x54 |  |  |  | 14.5 | 177.8 | 54 | 5.8 | 8.3 | 8.3 | 3.2 | 24.1 | 143 | 92 | 1.85 | 29.3 | 14.2 | 8.6 | 96.7379 | 68.1 | 0.461 | 11.6 | 15.8 | 32.8 | 2.29
C180x70 |  |  |  | 22.3 | 180 | 70 | 8 | 11 | 11 | 5.5 | 35 | 136 | 94.57 | 2.8 | 40.6 | 19.3 | 13.5 | 150 | 69.9 | 1.14 | 22.4 | 20.1 | 91.1 | 5.06
C200x75 |  |  |  | 25.3 | 200 | 75 | 8.5 | 11.5 | 11.5 | 6 | 37.5 | 154 | 94.57 | 3.22 | 42.7 | 20.1 | 19.1 | 191 | 77.1 | 1.48 | 26.9 | 21.4 | 115 | 8.19
Parallel flange channels
PC100x50 |  |  |  | 10.1 | 100 | 50 | 5 | 8.4 | 8.4 | - | - | 66.4 | - | 1.29 | 34.1 | 17.3 | 2.05 | 41.1 | 40 | 0.32 | 9.78 | 15.8 | 24.2 | 0.49
PC180x70 |  |  |  | 21.1 | 180 | 70 | 7 | 10.9 | 10.9 | - | - | 136 | - | 2.68 | 43.5 | 21.5 | 13.5 | 150 | 71 | 1.27 | 26.2 | 21.8 | 82.3 | 6.52
PC200x75 |  |  |  | 24.3 | 200 | 75 | 7.5 | 11.4 | 11.4 | - | - | 154 | - | 3.09 | 45.7 | 22.5 | 19.1 | 191 | 78.6 | 1.67 | 31.8 | 23.2 | 104 | 10.6
PC230x90 |  |  |  | 32.2 | 230 | 90 | 7.5 | 14 | 12 | - | - | 178 | - | 4.1 | 60 | 29.2 | 35.2 | 306 | 92.7 | 3.34 | 55 | 28.6 | 193 | 27.9
PC260x90 |  |  |  | 34.8 | 260 | 90 | 8 | 14 | 12 | - | - | 208 | - | 4.44 | 56.6 | 27.4 | 47.3 | 364 | 103 | 3.53 | 56.3 | 28.2 | 206 | 38
PC300x100 |  |  |  | 45.3 | 300 | 100 | 9 | 16.5 | 12 | - | - | 243 | - | 5.76 | 63.1 | 30.6 | 81.7 | 545 | 119 | 5.67 | 81.7 | 31.4 | 358 | 81
Angles (Equal leg)
Designation |  |  |  | m | r1 | r2 | A | ax | About x-x or y-y |  |  | About u-u |  |  | About v-v |  | J
[9 empty] | I | Ze | r | I | Ze | r | I | r
mmxmmxmm |  |  |  | kg/m | mm | mm | 103 mm2 | mm | 106 mm4 | 103mm3 | mm | 106 mm4 | 103mm3 | mm | 106 mm4 | mm | 103mm4
TRUE
25x25x3 | 25x25x3 | FALSE | L 25x25x3 | 1.11 | 3.5 | 2 | 0.142 | 7.21 | 0.008 | 0.448 | 7.49 | 0.013 | 0.714 | 9.43 | 0.003 | 4.83 | 0.476
25x25x5 | 25x25x5 | FALSE | L 25x25x5 | 1.77 | 3.5 | 2 | 0.226 | 7.98 | 0.012 | 0.708 | 7.3 | 0.019 | 1.07 | 9.14 | 0.005 | 4.8 | 1.98
TRUE
30x30x3 | 30x30x3 | FALSE | L 30x30x3 | 1.36 | 5 | 2.5 | 0.174 | 8.35 | 0.014 | 0.649 | 8.99 | 0.022 | 1.05 | 11.3 | 0.006 | 5.81 | 0.635
30x30x5 | 30x30x5 | FALSE | L 30x30x5 | 2.18 | 5 | 2.5 | 0.278 | 9.18 | 0.022 | 1.04 | 8.83 | 0.034 | 1.61 | 11.1 | 0.009 | 5.75 | 2.58
TRUE
40x40x3 | 40x40x3 | FALSE | L 40x40x3 | 1.87 | 6 | 3 | 0.235 | 10.7 | 0.035 | 1.18 | 12.1 | 0.055 | 1.93 | 15.3 | 0.014 | 7.84 | 0.882
40x40x4 | 40x40x4 | FALSE | L 40x40x4 | 2.42 | 6 | 3 | 0.308 | 11.2 | 0.045 | 1.55 | 12.1 | 0.071 | 2.51 | 15.2 | 0.019 | 7.77 | 1.92
40x40x5 | 40x40x5 | FALSE | L 40x40x5 | 2.97 | 6 | 3 | 0.379 | 11.6 | 0.054 | 1.91 | 12 | 0.086 | 3.04 | 15.1 | 0.023 | 7.73 | 3.56
TRUE
45x45x3 | 45x45x3 | FALSE | L 45x45x3 | 2.13 | 7 | 3.5 | 0.268 | 11.9 | 0.05 | 1.52 | 13.7 | 0.079 | 2.49 | 17.2 | 0.021 | 8.88 | 10.6
45x45x4 | 45x45x4 | FALSE | L 45x45x4 | 2.74 | 7 | 3.5 | 0.349 | 12.3 | 0.064 | 1.97 | 13.6 | 0.102 | 3.2 | 17.1 | 0.027 | 8.76 | 2.27
45x45x5 | 45x45x5 | FALSE | L 45x45x5 | 3.38 | 7 | 3.5 | 0.43 | 12.8 | 0.078 | 2.43 | 13.5 | 0.124 | 3.9 | 17 | 0.033 | 8.71 | 4.17
TRUE
50x50x3 | 50x50x3 | FALSE | L 50x50x3 | 2.37 | 7 | 3.5 | 0.298 | 13.1 | 0.07 | 1.89 | 15.3 | 0.11 | 3.12 | 19.2 | 0.029 | 9.92 | 1.15
50x50x4 | 50x50x4 | FALSE | L 50x50x4 | 3.06 | 7 | 3.5 | 0.389 | 13.6 | 0.09 | 2.46 | 15.2 | 0.142 | 4.02 | 19.1 | 0.037 | 9.79 | 2.48
50x50x5 | 50x50x5 | FALSE | L 50x50x5 | 3.77 | 7 | 3.5 | 0.48 | 14 | 0.11 | 3.05 | 15.1 | 0.174 | 4.92 | 19 | 0.046 | 9.73 | 4.58
50x50x6 | 50x50x6 | FALSE | L 50x50x6 | 4.47 | 7 | 3.5 | 0.569 | 14.5 | 0.128 | 3.61 | 15 | 0.203 | 5.75 | 18.9 | 0.053 | 9.68 | 7.62
50x50x8 | 50x50x8 | FALSE | L 50x50x8 | 5.82 | 7 | 3.5 | 0.741 | 15.2 | 0.163 | 4.68 | 14.8 | 0.257 | 7.27 | 18.6 | 0.069 | 9.63 | 17
TRUE
60x60x4 | 60x60x4 | FALSE | L 60x60x4 | 3.7 | 8 | 4 | 0.471 | 16 | 0.158 | 3.59 | 18.3 | 0.25 | 5.9 | 23 | 0.066 | 11.8 | 3.07
60x60x5 | 60x60x5 | FALSE | L 60x60x5 | 4.57 | 8 | 4 | 0.582 | 16.4 | 0.194 | 4.45 | 18.2 | 0.307 | 7.24 | 23 | 0.08 | 11.7 | 5.64
60x60x6 | 60x60x6 | FALSE | L 60x60x6 | 5.42 | 8 | 4 | 0.691 | 16.9 | 0.228 | 5.29 | 18.2 | 0.361 | 8.52 | 22.9 | 0.094 | 11.7 | 9.36
60x60x8 | 60x60x8 | FALSE | L 60x60x8 | 7.09 | 8 | 4 | 0.903 | 17.7 | 0.292 | 6.89 | 18 | 0.461 | 10.9 | 22.6 | 0.122 | 11.6 | 21
60x60x10 | 60x60x10 | FALSE | L 60x60x10 | 8.69 | 8 | 4 | 1.11 | 18.5 | 0.349 | 8.41 | 17.8 | 0.551 | 13 | 22.3 | 0.148 | 11.6 | 39.2
TRUE
70x70x6 | 70x70x6 | FALSE | L 70x70x6 | 6.38 | 9 | 4.5 | 0.813 | 19.3 | 0.369 | 7.27 | 21.3 | 0.585 | 11.8 | 26.8 | 0.153 | 13.7 | 11.2
70x70x8 | 70x70x8 | FALSE | L 70x70x8 | 8.36 | 9 | 4.5 | 1.06 | 20.1 | 0.475 | 9.52 | 21.1 | 0.753 | 15.2 | 26.6 | 0.197 | 13.6 | 25
70x70x10 | 70x70x10 | FALSE | L 70x70x10 | 10.3 | 9 | 4.5 | 1.31 | 20.9 | 0.572 | 11.7 | 20.9 | 0.905 | 18.3 | 26.3 | 0.24 | 13.5 | 46.8
TRUE
80x80x6 | 80x80x6 | FALSE | L 80x80x6 | 7.34 | 10 | 5 | 0.935 | 21.7 | 0.558 | 9.57 | 24.4 | 0.885 | 15.6 | 30.8 | 0.231 | 15.7 | 13
80x80x8 | 80x80x8 | FALSE | L 80x80x8 | 9.63 | 10 | 5 | 1.23 | 22.6 | 0.722 | 12.6 | 24.3 | 1.15 | 20.3 | 30.6 | 0.299 | 15.6 | 29.1
80x80x10 | 80x80x10 | FALSE | L 80x80x10 | 11.9 | 10 | 5 | 1.51 | 23.4 | 0.875 | 15.4 | 24.1 | 1.39 | 24.5 | 30.3 | 0.364 | 15.5 | 54.5
80x80x12 | 80x80x12 | FALSE | L 80x80x12 | 14 | 10 | 5 | 1.79 | 24.1 | 1.02 | 18.2 | 23.9 | 1.61 | 28.4 | 30 | 0.427 | 15.5 | 91.2
TRUE
90x90x6 | 90x90x6 | FALSE | L 90x90x6 | 8.3 | 11 | 5.5 | 1.06 | 24.1 | 0.803 | 12.2 | 27.6 | 1.27 | 20 | 34.7 | 0.333 | 17.8 | 15
90x90x8 | 90x90x8 | FALSE | L 90x90x8 | 10.9 | 11 | 5.5 | 1.39 | 25 | 1.04 | 16.1 | 27.4 | 1.66 | 26 | 34.5 | 0.431 | 17.6 | 33.3
90x90x10 | 90x90x10 | FALSE | L 90x90x10 | 13.4 | 11 | 5.5 | 1.71 | 25.8 | 1.27 | 19.8 | 27.2 | 2.01 | 31.6 | 34.3 | 0.526 | 17.5 | 62.4
90x90x12 | 90x90x12 | FALSE | L 90x90x12 | 15.9 | 11 | 5.5 | 2.03 | 26.6 | 1.48 | 23.3 | 27 | 2.34 | 36.8 | 34 | 0.617 | 17.4 | 104
TRUE
100x100x8 | 100x100x8 | FALSE | L 100x100x8 | 12.2 | 12 | 6 | 1.55 | 27.4 | 1.45 | 19.9 | 30.6 | 2.3 | 32.5 | 38.5 | 0.599 | 19.6 | 37.6
100x100x10 | 100x100x10 | FALSE | L 100x100x10 | 15 | 12 | 6 | 1.92 | 28.2 | 1.77 | 24.6 | 30.4 | 2.8 | 39.6 | 38.3 | 0.73 | 19.5 | 70.3
100x100x12 | 100x100x12 | FALSE | L 100x100x12 | 17.8 | 12 | 6 | 2.27 | 29 | 2.07 | 29.1 | 30.2 | 3.28 | 46.3 | 38 | 0.857 | 19.4 | 118
TRUE
120x120x8 | 120x120x8 | FALSE | L 120x120x8 | 14.7 | 13 | 6.5 | 1.87 | 32.3 | 2.55 | 29.1 | 36.9 | 4.05 | 47.8 | 46.5 | 1.05 | 23.7 | 45.4
120x120x10 | 120x120x10 | FALSE | L 120x120x10 | 18.2 | 13 | 6.5 | 2.32 | 33.1 | 3.13 | 36 | 36.7 | 4.97 | 58.6 | 46.3 | 1.29 | 23.6 | 85.1
120x120x12 | 120x120x12 | FALSE | L 120x120x12 | 21.6 | 13 | 6.5 | 2.75 | 34 | 3.68 | 42.7 | 36.5 | 5.84 | 68.8 | 46 | 1.52 | 23.5 | 143
120x120x15 | 120x120x15 | FALSE | L 120x120x15 | 26.6 | 13 | 6.5 | 3.39 | 35.1 | 4.45 | 52.4 | 36.2 | 7.05 | 83.1 | 45.6 | 1.85 | 23.3 | 269
TRUE
150x150x10 | 150x150x10 | FALSE | L 150x150x10 | 23 | 16 | 8 | 2.93 | 40.3 | 6.24 | 56.9 | 46.2 | 9.91 | 93.4 | 58.2 | 2.58 | 29.7 | 110
150x150x12 | 150x150x12 | FALSE | L 150x150x12 | 27.3 | 16 | 8 | 3.48 | 41.2 | 7.37 | 67.7 | 46 | 11.7 | 110 | 58 | 3.03 | 29.5 | 184
150x150x15 | 150x150x15 | FALSE | L 150x150x15 | 33.8 | 16 | 8 | 4.3 | 42.5 | 8.98 | 83.5 | 45.7 | 14.3 | 134 | 57.6 | 3.7 | 29.3 | 347
150x150x18 | 150x150x18 | FALSE | L 150x150x18 | 40.1 | 16 | 8 | 5.1 | 43.7 | 10.5 | 98.7 | 45.4 | 16.6 | 157 | 57.1 | 4.35 | 29.2 | 584
TRUE
200x200x16 | 200x200x16 | FALSE | L 200x200x16 | 48.5 | 18 | 9 | 6.18 | 55.2 | 23.4 | 162 | 61.6 | 37.2 | 263 | 77.6 | 9.6 | 39.4 | 564
200x200x18 | 200x200x18 | FALSE | L 200x200x18 | 54.2 | 18 | 9 | 6.91 | 56 | 26 | 181 | 61.3 | 41.3 | 292 | 77.3 | 10.7 | 39.3 | 790
200x200x20 | 200x200x20 | FALSE | L 200x200x20 | 59.9 | 18 | 9 | 7.63 | 56.8 | 28.5 | 199 | 61.1 | 45.3 | 320 | 77 | 11.7 | 39.2 | 1070
200x200x24 |  |  |  | 71.1 | 18 | 9 | 9.06 | 58.4 | 33.3 | 235 | 60.6 | 52.8 | 374 | 76.4 | 13.8 | 39 | 1800
Note: Section marked in green only available on special order
Angles (Unequal leg)
Designation |  |  |  | m | r1 | r2 | A | ax | ay | α | About x-x |  |  | About y-y |  |  | rv | J
[11 empty] | I | Ze | r | I | Ze | r
mmxmmxmm |  |  |  | kg/m | mm | mm | 103 mm2 | mm | mm | deg | 106 mm4 | 103mm3 | mm | 106 mm4 | 103mm3 | mm | mm | 103mm4
65x50x6 |  |  |  | 5.16 | 6 | 3 | 0.658 | 20.4 | 12.9 | 29.9 | 0.272 | 6.1 | 20.3 | 0.14 | 3.77 | 14.6 | 10.6 | 8.44
65x50x8 |  |  |  | 6.75 | 6 | 3 | 0.86 | 21.1 | 13.7 | 29.7 | 0.348 | 7.93 | 20.1 | 0.177 | 4.89 | 14.4 | 10.5 | 19.1
75x50x6 |  |  |  | 5.65 | 7 | 3.5 | 0.719 | 24.4 | 12.1 | 23.5 | 0.405 | 8.01 | 23.7 | 0.144 | 3.81 | 14.2 | 10.8 | 9.42
75x50x8 |  |  |  | 7.39 | 7 | 3.5 | 0.941 | 25.2 | 12.9 | 23.3 | 0.52 | 10.4 | 23.5 | 0.184 | 4.95 | 14 | 10.7 | 21.3
80x60x6 |  |  |  | 6.37 | 8 | 4 | 0.811 | 24.7 | 14.8 | 28.7 | 0.514 | 9.29 | 25.2 | 0.248 | 5.49 | 17.5 | 12.9 | 10.8
80x60x8 |  |  |  | 8.34 | 8 | 4 | 1.06 | 25.5 | 15.6 | 28.6 | 0.663 | 12.2 | 25 | 0.318 | 7.16 | 17.3 | 12.7 | 24.4
90x65x6 |  |  |  | 7.07 | 8 | 4 | 0.901 | 27.9 | 15.6 | 27 | 0.734 | 11.8 | 28.5 | 0.323 | 6.53 | 18.9 | 14.1 | 11.9
90x65x8 |  |  |  | 9.29 | 8 | 4 | 1.18 | 28.8 | 16.4 | 26.9 | 0.949 | 15.5 | 28.3 | 0.415 | 8.54 | 18.7 | 13.9 | 26.9
90x65x10 |  |  |  | 11.4 | 8 | 4 | 1.46 | 29.6 | 17.2 | 26.7 | 1.15 | 19 | 28.1 | 0.499 | 10.4 | 18.5 | 13.8 | 50.9
100x65x8 |  |  |  | 9.94 | 10 | 5 | 1.27 | 32.7 | 15.5 | 22.5 | 1.27 | 18.9 | 31.6 | 0.422 | 8.54 | 18.3 | 14 | 29.9
100x65x10 |  |  |  | 12.3 | 10 | 5 | 1.56 | 33.6 | 16.3 | 22.3 | 1.54 | 23.2 | 31.4 | 0.51 | 10.5 | 18.1 | 13.9 | 56.2
100x75x6 |  |  |  | 8.04 | 10 | 5 | 1.02 | 30.1 | 17.9 | 28.7 | 1.02 | 14.7 | 31.6 | 0.495 | 8.67 | 22 | 16.2 | 14.1
100x75x8 |  |  |  | 10.6 | 10 | 5 | 1.35 | 31 | 18.7 | 28.7 | 1.33 | 19.3 | 31.4 | 0.641 | 11.4 | 21.8 | 16 | 31.6
100x75x10 |  |  |  | 13 | 10 | 5 | 1.66 | 31.9 | 19.5 | 28.6 | 1.62 | 23.8 | 31.2 | 0.776 | 14 | 21.6 | 15.9 | 59.5
100x75x12 |  |  |  | 15.4 | 10 | 5 | 1.97 | 32.7 | 20.3 | 28.4 | 1.89 | 28 | 31 | 0.902 | 16.5 | 21.4 | 15.9 | 99.8
125x75x8 |  |  |  | 12.2 | 11 | 5.5 | 1.55 | 41.4 | 16.8 | 19.8 | 2.47 | 29.6 | 40 | 0.676 | 11.6 | 20.9 | 16.3 | 36.7
125x75x10 |  |  |  | 15 | 11 | 5.5 | 1.91 | 42.3 | 17.6 | 19.7 | 3.02 | 36.5 | 39.7 | 0.821 | 14.3 | 20.7 | 16.1 | 69
125x75x12 |  |  |  | 17.8 | 11 | 5.5 | 2.27 | 43.1 | 18.4 | 19.5 | 3.54 | 43.2 | 39.5 | 0.955 | 16.9 | 20.5 | 16.1 | 116
150x75x10 |  |  |  | 17 | 11 | 5.5 | 2.16 | 53.2 | 16.1 | 14.6 | 5.01 | 51.8 | 48.1 | 0.858 | 14.6 | 19.9 | 16 | 77.4
150x75x12 |  |  |  | 20.2 | 11 | 5.5 | 2.57 | 54.1 | 16.9 | 14.5 | 5.89 | 61.4 | 47.9 | 0.999 | 17.2 | 19.7 | 15.9 | 130
150x75x15 |  |  |  | 24.8 | 11 | 5.5 | 3.16 | 55.3 | 18.1 | 14.2 | 7.13 | 75.3 | 47.5 | 1.2 | 21 | 19.4 | 15.8 | 246
150x90x10 |  |  |  | 18.2 | 12 | 6 | 2.32 | 50 | 20.4 | 19.8 | 5.33 | 53.3 | 48 | 1.46 | 21 | 25.1 | 19.5 | 83.6
150x90x12 |  |  |  | 21.6 | 12 | 6 | 2.75 | 50.8 | 21.2 | 19.7 | 6.27 | 63.3 | 47.7 | 1.71 | 24.8 | 24.9 | 19.4 | 141
150x90x15 |  |  |  | 26.6 | 12 | 6 | 3.39 | 52.1 | 22.3 | 19.5 | 7.61 | 77.7 | 47.4 | 2.05 | 30.4 | 24.6 | 19.3 | 266
Circular hollow sections
Designation |  |  |  | m | A | I | Ze | Zpl | rx | J
D x t mm |  |  |  | kg/m | 103 mm2 | 106 mm4 | 103mm3 | 103mm3 | mm | 103mm4 |  | 8.5944e+20
[12 empty] | 0.01 | 8.5944e+18
48.4x2.5 | 48.4x2.5 | 48.4x2.5 | CHS 48.4x2.5 | 2.8299 | 0.3605 | 0.095219 | 3.9347 | 5.2722 | 16.2522 | 0.19044 |  | 0.001 | 8.5944e+17
48.4x3.0 | 48.4x3.0 | 48.4x3 | CHS 48.4x3 | 3.3589 | 0.42788 | 0.11072 | 4.5754 | 6.1925 | 16.0863 | 0.22145 |  | 0.0001 | 85944255064918048
48.4x3.5 | 48.4x3.5 | 48.4x3.5 | CHS 48.4x3.5 | 3.8756 | 0.4937 | 0.12517 | 5.1723 | 7.0703 | 15.9227 | 0.25034 |  | 1e-05 | 8594425506491805
48.4x4.0 | 48.4x4.0 | 48.4x4 | CHS 48.4x4 | 4.3799 | 0.55795 | 0.13861 | 5.7275 | 7.9068 | 15.7613 | 0.27721 |  | 1e-06 | 8.5944e+14
[12 empty] | 1e-07 | 8.5944e+13
60.3x2.5 | 60.3x2.5 | 60.3x2.5 | CHS 60.3x2.5 | 3.5636 | 0.45396 | 0.18993 | 6.2995 | 8.3573 | 20.4545 | 0.37986 |  | 1e-08 | 8.5944e+12
60.3x3.0 | 60.3x3.0 | 60.3x3 | CHS 60.3x3 | 4.2415 | 0.54032 | 0.22259 | 7.3792 | 9.8692 | 20.2969 | 0.44519 |  | 1e-09 | 859442550649.1807
60.3x3.5 | 60.3x3.5 | 60.3x3.5 | CHS 60.3x3.5 | 4.9053 | 0.62488 | 0.25322 | 8.3946 | 11.3181 | 20.1305 | 0.50645 |  | 1e-10 | 85944255064.9181
60.3x4.0 | 60.3x4.0 | 60.3x4 | CHS 60.3x4 | 5.5567 | 0.70786 | 0.28218 | 9.3545 | 12.7136 | 19.9658 | 0.56436 |  | 1e-11 | 8594425506.4918
60.3x4.5 | 60.3x4.5 | 60.3x4.5 | CHS 60.3x4.5 | 6.1958 | 0.78928 | 0.30952 | 10.2609 | 14.0568 | 19.8029 | 0.61904
63.5x2.5 | 63.5x2.5 | 63.5x2.5 | CHS 63.5x2.5 | 3.7609 | 0.47909 | 0.22321 | 7.0303 | 9.3077 | 21.5849 | 0.44642 |  | 29316250624
63.5x3.0 | 63.5x3.0 | 63.5x3 | CHS 63.5x3 | 4.4761 | 0.5702 | 0.26153 | 8.237 | 10.9898 | 21.4163 | 0.52305
63.5x3.5 | 63.5x3.5 | 63.5x3.5 | CHS 63.5x3.5 | 5.1789 | 0.65973 | 0.29789 | 9.3824 | 12.6143 | 21.2493 | 0.59578
63.5x4.0 | 63.5x4.0 | 63.5x4 | CHS 63.5x4 | 5.8694 | 0.7477 | 0.33238 | 10.4685 | 14.1823 | 21.0839 | 0.66475
63.5x4.5 | 63.5x4.5 | 63.5x4.5 | CHS 63.5x4.5 | 6.5476 | 0.83409 | 0.36505 | 11.4975 | 15.6949 | 20.9202 | 0.73009
76.2x2.5 | 76.2x2.5 | 76.2x2.5 | CHS 76.2x2.5 | 4.5439 | 0.57884 | 0.39346 | 10.3271 | 13.5844 | 26.0719 | 0.78692
76.2x3.0 | 76.2x3.0 | 76.2x3 | CHS 76.2x3 | 5.4157 | 0.68989 | 0.46285 | 12.1484 | 16.0837 | 25.9018 | 0.92571
76.2x3.5 | 76.2x3.5 | 76.2x3.5 | CHS 76.2x3.5 | 6.2751 | 0.79938 | 0.52934 | 13.8935 | 18.5128 | 25.7331 | 1.0587
76.2x4.0 | 76.2x4.0 | 76.2x4 | CHS 76.2x4 | 7.1222 | 0.90729 | 0.59301 | 15.5646 | 20.8727 | 25.5657 | 1.186
76.2x4.5 | 76.2x4.5 | 76.2x4.5 | CHS 76.2x4.5 | 7.957 | 1.0136 | 0.65394 | 17.1638 | 23.1644 | 25.3997 | 1.3079
76.2x5.0 | 76.2x5.0 | 76.2x5 | CHS 76.2x5 | 8.7795 | 1.1184 | 0.71221 | 18.6931 | 25.3889 | 25.235 | 1.4244
76.2x6.0 | 76.2x6.0 | 76.2x6 | CHS 76.2x6 | 10.3874 | 1.3232 | 0.82108 | 21.5506 | 29.6402 | 24.9099 | 1.6422
88.9x2.5 | 88.9x2.5 | 88.9x2.5 | CHS 88.9x2.5 | 5.3269 | 0.67858 | 0.63373 | 14.2572 | 18.6676 | 30.5598 | 1.2675
88.9x3.0 | 88.9x3.0 | 88.9x3 | CHS 88.9x3 | 6.3553 | 0.80959 | 0.74764 | 16.8197 | 22.1454 | 30.3888 | 1.4953
88.9x3.5 | 88.9x3.5 | 88.9x3.5 | CHS 88.9x3.5 | 7.3713 | 0.93902 | 0.85749 | 19.2912 | 25.5404 | 30.2188 | 1.715
88.9x4.0 | 88.9x4.0 | 88.9x4 | CHS 88.9x4 | 8.375 | 1.0669 | 0.9634 | 21.6738 | 28.8534 | 30.05 | 1.9268
88.9x4.5 | 88.9x4.5 | 88.9x4.5 | CHS 88.9x4.5 | 9.3664 | 1.1932 | 1.0654 | 23.9696 | 32.0855 | 29.8823 | 2.1309
88.9x5.0 | 88.9x5.0 | 88.9x5 | CHS 88.9x5 | 10.3455 | 1.3179 | 1.1637 | 26.1808 | 35.2377 | 29.7158 | 2.3275
88.9x6.0 | 88.9x6.0 | 88.9x6 | CHS 88.9x6 | 12.2666 | 1.5626 | 1.3494 | 30.3579 | 41.3065 | 29.3862 | 2.6988
101.6x2.5 | 101.6x2.5 | 101.6x2.5 | CHS 101.6x2.5 | 6.1099 | 0.77833 | 0.95609 | 18.8206 | 24.5572 | 35.0483 | 1.9122
101.6x3.0 | 101.6x3.0 | 101.6x3 | CHS 101.6x3 | 7.2949 | 0.92928 | 1.1304 | 22.251 | 29.1749 | 34.8765 | 2.2607
101.6x3.5 | 101.6x3.5 | 101.6x3.5 | CHS 101.6x3.5 | 8.4675 | 1.0787 | 1.2992 | 25.5755 | 33.6969 | 34.7057 | 2.5985
101.6x4.0 | 101.6x4.0 | 101.6x4 | CHS 101.6x4 | 9.6279 | 1.2265 | 1.4628 | 28.7962 | 38.1244 | 34.5358 | 2.9257
101.6x4.5 | 101.6x4.5 | 101.6x4.5 | CHS 101.6x4.5 | 10.7758 | 1.3727 | 1.6213 | 31.9152 | 42.4582 | 34.3669 | 3.2426
101.6x5.0 | 101.6x5.0 | 101.6x5 | CHS 101.6x5 | 11.9115 | 1.5174 | 1.7747 | 34.9349 | 46.6995 | 34.199 | 3.5494
101.6x6.0 | 101.6x6.0 | 101.6x6 | CHS 101.6x6 | 14.1458 | 1.802 | 2.0668 | 40.6844 | 54.9082 | 33.8662 | 4.1335
114.3x2.5 | 114.3x2.5 | 114.3x2.5 | CHS 114.3x2.5 | 6.8929 | 0.87808 | 1.3726 | 24.0174 | 31.2533 | 39.5372 | 2.7452
114.3x3.0 | 114.3x3.0 | 114.3x3 | CHS 114.3x3 | 8.2345 | 1.049 | 1.6255 | 28.4424 | 37.1721 | 39.3648 | 3.251
114.3x3.5 | 114.3x3.5 | 114.3x3.5 | CHS 114.3x3.5 | 9.5637 | 1.2183 | 1.8715 | 32.7464 | 42.9825 | 39.1933 | 3.7429
114.3x4.0 | 114.3x4.0 | 114.3x4 | CHS 114.3x4 | 10.8807 | 1.3861 | 2.1107 | 36.9318 | 48.6857 | 39.0226 | 4.2213
114.3x4.5 | 114.3x4.5 | 114.3x4.5 | CHS 114.3x4.5 | 12.1852 | 1.5523 | 2.3432 | 41.0008 | 54.2826 | 38.8528 | 4.6864
114.3x5.0 | 114.3x5.0 | 114.3x5 | CHS 114.3x5 | 13.4775 | 1.7169 | 2.5692 | 44.9554 | 59.7741 | 38.6838 | 5.1384
114.3x6.0 | 114.3x6.0 | 114.3x6 | CHS 114.3x6 | 16.025 | 2.0414 | 3.0021 | 52.5305 | 70.4453 | 38.3485 | 6.0042
127.0x2.5 | 127.0x2.5 | 127x2.5 | CHS 127x2.5 | 7.6759 | 0.97782 | 1.8953 | 29.8476 | 38.7558 | 44.0263 | 3.7906
127.0x3.0 | 127.0x3.0 | 127x3 | CHS 127x3 | 9.1741 | 1.1687 | 2.2475 | 35.3938 | 46.137 | 43.8534 | 4.495
127.0x3.5 | 127.0x3.5 | 127x3.5 | CHS 127x3.5 | 10.6599 | 1.358 | 2.5911 | 40.8041 | 53.3972 | 43.6814 | 5.1821
127.0x4.0 | 127.0x4.0 | 127x4 | CHS 127x4 | 12.1335 | 1.5457 | 2.9261 | 46.0809 | 60.5373 | 43.5101 | 5.8523
127.0x4.5 | 127.0x4.5 | 127x4.5 | CHS 127x4.5 | 13.5947 | 1.7318 | 3.2529 | 51.2263 | 67.5585 | 43.3395 | 6.5057
127.0x5.0 | 127.0x5.0 | 127x5 | CHS 127x5 | 15.0435 | 1.9164 | 3.5714 | 56.2425 | 74.4617 | 43.1697 | 7.1428
127.0x6.0 | 127.0x6.0 | 127x6 | CHS 127x6 | 17.9043 | 2.2808 | 4.1844 | 65.8962 | 87.918 | 42.8325 | 8.3688
139.7x3.0 | 139.7x3.0 | 139.7x3 | CHS 139.7x3 | 10.1137 | 1.2884 | 3.0109 | 43.1052 | 56.0697 | 48.3424 | 6.0218
139.7x3.5 | 139.7x3.5 | 139.7x3.5 | CHS 139.7x3.5 | 11.7561 | 1.4976 | 3.4749 | 49.7484 | 64.9408 | 48.1699 | 6.9499
139.7x4.0 | 139.7x4.0 | 139.7x4 | CHS 139.7x4 | 13.3863 | 1.7053 | 3.9286 | 56.2432 | 73.6793 | 47.998 | 7.8572
139.7x4.5 | 139.7x4.5 | 139.7x4.5 | CHS 139.7x4.5 | 15.0041 | 1.9113 | 4.372 | 62.5917 | 82.2861 | 47.8269 | 8.7441
139.7x5.0 | 139.7x5.0 | 139.7x5 | CHS 139.7x5 | 16.6095 | 2.1159 | 4.8054 | 68.7962 | 90.7621 | 47.6564 | 9.6108
139.7x6.0 | 139.7x6.0 | 139.7x6 | CHS 139.7x6 | 19.7835 | 2.5202 | 5.6426 | 80.7816 | 107.3261 | 47.3177 | 11.2852
152.4x3.0 | 152.4x3.0 | 152.4x3 | CHS 152.4x3 | 11.0533 | 1.4081 | 3.9301 | 51.5766 | 66.9701 | 52.8315 | 7.8603
152.4x3.5 | 152.4x3.5 | 152.4x3.5 | CHS 152.4x3.5 | 12.8523 | 1.6372 | 4.54 | 59.5795 | 77.6135 | 52.6586 | 9.0799
152.4x4.0 | 152.4x4.0 | 152.4x4 | CHS 152.4x4 | 14.6391 | 1.8648 | 5.1373 | 67.419 | 88.1116 | 52.4864 | 10.2746
152.4x4.5 | 152.4x4.5 | 152.4x4.5 | CHS 152.4x4.5 | 16.4135 | 2.0909 | 5.7224 | 75.0972 | 98.4652 | 52.3147 | 11.4448
152.4x5.0 | 152.4x5.0 | 152.4x5 | CHS 152.4x5 | 18.1755 | 2.3154 | 6.2954 | 82.6165 | 108.6755 | 52.1437 | 12.5908
152.4x6.0 | 152.4x6.0 | 152.4x6 | CHS 152.4x6 | 21.6627 | 2.7596 | 7.4057 | 97.187 | 128.6698 | 51.8037 | 14.8113
165.1x3.0 | 165.1x3.0 | 165.1x3 | CHS 165.1x3 | 11.9929 | 1.5278 | 5.0197 | 60.8082 | 78.8382 | 57.3208 | 10.0394
165.1x3.5 | 165.1x3.5 | 165.1x3.5 | CHS 165.1x3.5 | 13.9485 | 1.7769 | 5.803 | 70.2973 | 91.4153 | 57.1476 | 11.6061
165.1x4.0 | 165.1x4.0 | 165.1x4 | CHS 165.1x4 | 15.8919 | 2.0244 | 6.5716 | 79.6081 | 103.8342 | 56.975 | 13.1433
165.1x4.5 | 165.1x4.5 | 165.1x4.5 | CHS 165.1x4.5 | 17.8229 | 2.2704 | 7.3257 | 88.7427 | 116.096 | 56.803 | 14.6514
165.1x5.0 | 165.1x5.0 | 165.1x5 | CHS 165.1x5 | 19.7415 | 2.5148 | 8.0654 | 97.7035 | 128.2017 | 56.6315 | 16.1309
165.1x6.0 | 165.1x6.0 | 165.1x6 | CHS 165.1x6 | 23.5419 | 2.999 | 9.5025 | 115.1123 | 151.9489 | 56.2903 | 19.005
177.8x3.5 | 177.8x3.5 | 177.8x3.5 | CHS 177.8x3.5 | 15.0447 | 1.9165 | 7.2811 | 81.9018 | 106.346 | 61.6368 | 14.5621
177.8x4.0 | 177.8x4.0 | 177.8x4 | CHS 177.8x4 | 17.1447 | 2.184 | 8.2509 | 92.8106 | 120.8471 | 61.4639 | 16.5017
177.8x4.5 | 177.8x4.5 | 177.8x4.5 | CHS 177.8x4.5 | 19.2323 | 2.45 | 9.2037 | 103.5283 | 135.1784 | 61.2915 | 18.4073
177.8x5.0 | 177.8x5.0 | 177.8x5 | CHS 177.8x5 | 21.3075 | 2.7143 | 10.1397 | 114.0572 | 149.3409 | 61.1196 | 20.2794
177.8x6.0 | 177.8x6.0 | 177.8x6 | CHS 177.8x6 | 25.4211 | 3.2384 | 11.9622 | 134.5576 | 177.1634 | 60.7775 | 23.9243
193.7x3.5 | 193.7x3.5 | 193.7x3.5 | CHS 193.7x3.5 | 16.4172 | 2.0914 | 9.4603 | 97.6803 | 126.6304 | 67.2572 | 18.9207
193.7x4.0 | 193.7x4.0 | 193.7x4 | CHS 193.7x4 | 18.7131 | 2.3838 | 10.7279 | 110.7683 | 143.9657 | 67.084 | 21.4558
193.7x4.5 | 193.7x4.5 | 193.7x4.5 | CHS 193.7x4.5 | 20.9968 | 2.6748 | 11.9752 | 123.6465 | 161.1153 | 66.9112 | 23.9503
193.7x6.0 | 193.7x6.0 | 193.7x6 | CHS 193.7x6 | 27.7738 | 3.5381 | 15.5972 | 161.0452 | 211.4597 | 66.3959 | 31.1945
219.1x3.5 | 219.1x3.5 | 219.1x3.5 | CHS 219.1x3.5 | 18.6009 | 2.3695 | 13.7589 | 125.6522 | 162.5552 | 76.2008 | 27.5178
219.1x4.0 | 219.1x4.0 | 219.1x4 | CHS 219.1x4 | 21.2089 | 2.7018 | 15.6166 | 142.617 | 184.9213 | 76.0271 | 31.2331
219.1x4.5 | 219.1x4.5 | 219.1x4.5 | CHS 219.1x4.5 | 23.8045 | 3.0324 | 17.448 | 159.3424 | 207.0765 | 75.8539 | 34.896
219.1x6.0 | 219.1x6.0 | 219.1x6 | CHS 219.1x6 | 31.5174 | 4.015 | 22.7874 | 208.1039 | 272.286 | 75.3367 | 45.5748
219.1x8.0 | 219.1x8.0 | 219.1x8 | CHS 219.1x8 | 41.6286 | 5.303 | 29.5543 | 269.9025 | 356.3387 | 74.6534 | 59.1087
219.1x10.0 | 219.1x10.0 | 219.1x10 | CHS 219.1x10 | 51.5425 | 6.5659 | 35.9329 | 328.154 | 437.1433 | 73.9772 | 71.8657
273.1x6.0 | 273.1x6.0 | 273.1x6 | CHS 273.1x6 | 39.5225 | 5.0347 | 44.9213 | 328.9729 | 428.1265 | 94.4579 | 89.8425
273.1x8.0 | 273.1x8.0 | 273.1x8 | CHS 273.1x8 | 52.3021 | 6.6627 | 58.5834 | 429.0251 | 562.3947 | 93.7697 | 117.1667
273.1x10.0 | 273.1x10.0 | 273.1x10 | CHS 273.1x10 | 64.8844 | 8.2655 | 71.6225 | 524.5147 | 692.5494 | 93.0871 | 143.245
273.1x12.0 | 273.1x12.0 | 273.1x12 | CHS 273.1x12 | 77.2694 | 9.8432 | 84.0578 | 615.5827 | 818.6545 | 92.4102 | 168.1156
323.9x6.0 | 323.9x6.0 | 323.9x6 | CHS 323.9x6 | 47.0393 | 5.9923 | 75.7247 | 467.5806 | 606.4345 | 112.4146 | 151.4493
323.9x8.0 | 323.9x8.0 | 323.9x8 | CHS 323.9x8 | 62.3245 | 7.9394 | 99.1008 | 611.9222 | 798.5131 | 111.7233 | 198.2016
323.9x10.0 | 323.9x10.0 | 323.9x10 | CHS 323.9x10 | 77.4125 | 9.8615 | 121.5834 | 750.7467 | 985.6654 | 111.0367 | 243.1668
323.9x12.0 | 323.9x12.0 | 323.9x12 | CHS 323.9x12 | 92.3031 | 11.7584 | 143.1956 | 884.1963 | 1167.9553 | 110.3549 | 286.3912
355.6x6.0 | 355.6x6.0 | 355.6x6 | CHS 355.6x6 | 51.73 | 6.5898 | 100.7055 | 566.3978 | 733.393 | 123.6205 | 201.4111
355.6x8.0 | 355.6x8.0 | 355.6x8 | CHS 355.6x8 | 68.5787 | 8.7361 | 132.0137 | 742.4845 | 966.7767 | 122.9277 | 264.0275
355.6x10.0 | 355.6x10.0 | 355.6x10 | CHS 355.6x10 | 85.2302 | 10.8573 | 162.235 | 912.4578 | 1194.7269 | 122.2392 | 324.47
355.6x12.0 | 355.6x12.0 | 355.6x12 | CHS 355.6x12 | 101.6843 | 12.9534 | 191.3947 | 1076.4608 | 1417.3075 | 121.555 | 382.7895
406.4x6.0 | 406.4x6.0 | 406.4x6 | CHS 406.4x6 | 59.2468 | 7.5474 | 151.2833 | 744.5042 | 961.993 | 141.5787 | 302.5665
406.4x8.0 | 406.4x8.0 | 406.4x8 | CHS 406.4x8 | 78.6011 | 10.0129 | 198.7389 | 978.0459 | 1269.9511 | 140.8841 | 397.4779
406.4x10.0 | 406.4x10.0 | 406.4x10 | CHS 406.4x10 | 97.7582 | 12.4533 | 244.7581 | 1204.5183 | 1571.6629 | 140.1932 | 489.5163
406.4x12.0 | 406.4x12.0 | 406.4x12 | CHS 406.4x12 | 116.718 | 14.8685 | 289.3701 | 1424.0656 | 1867.1923 | 139.506 | 578.7403
457.0x6.0 | 457.0x6.0 | 457x6 | CHS 457x6 | 66.734 | 8.5011 | 216.181 | 946.0877 | 1220.478 | 159.4667 | 432.3621
457.0x8.0 | 457.0x8.0 | 457x8 | CHS 457x8 | 88.5841 | 11.2846 | 284.4636 | 1244.9174 | 1612.9787 | 158.7707 | 568.9273
457.0x10.0 | 457.0x10.0 | 457x10 | CHS 457x10 | 110.2369 | 14.0429 | 350.9132 | 1535.7253 | 1998.4233 | 158.0779 | 701.8265
457.0x12.0 | 457.0x12.0 | 457x12 | CHS 457x12 | 131.6924 | 16.7761 | 415.563 | 1818.6564 | 2376.876 | 157.3885 | 831.126
508.0x8.0 | 508.0x8.0 | 508x8 | CHS 508x8 | 98.646 | 12.5664 | 392.7996 | 1546.4552 | 2000.1707 | 176.7993 | 785.5992
508.0x10.0 | 508.0x10.0 | 508x10 | CHS 508x10 | 122.8143 | 15.6451 | 485.2025 | 1910.2459 | 2480.3733 | 176.1051 | 970.4049
508.0x12.0 | 508.0x12.0 | 508x12 | CHS 508x12 | 146.7853 | 18.6988 | 575.3608 | 2265.2001 | 2952.768 | 175.4138 | 1150.7217
Square hollow sections
Designation |  |  |  | m | A | About x-x or y-y |  |  |  | J
hxbxt | [5 empty] | I | Z | Zpl | r
mm |  |  |  | kg/m | 103 mm2 | 106 mm4 | 103mm3 | 103mm3 | mm | 103mm4
38x38x2.5 |  |  |  | 2.83 | 0.3389 | 0.0694 | 3.6526 | 4.4285 | 14.31 | 0.11563
38x38x3.0 |  |  |  | 3.3589 | 0.39682 | 0.078521 | 4.1327 | 5.0987 | 14.0668 | 0.13349
38x38x3.5 |  |  |  | 3.8756 | 0.45145 | 0.086223 | 4.5381 | 5.6916 | 13.8199 | 0.14956
50x50x2.5 |  |  |  | 3.7609 | 0.4589 | 0.16944 | 6.7776 | 8.0739 | 19.2152 | 0.27532
50x50x3.0 |  |  |  | 4.4761 | 0.54082 | 0.19467 | 7.7869 | 9.3876 | 18.9725 | 0.32135
50x50x3.5 |  |  |  | 5.1789 | 0.61945 | 0.21728 | 8.691 | 10.6053 | 18.7284 | 0.36431
50x50x4.0 |  |  |  | 5.8694 | 0.6948 | 0.23736 | 9.4944 | 11.7289 | 18.4831 | 0.40418
50x50x4.5 |  |  |  | 6.5476 | 0.76685 | 0.25502 | 10.201 | 12.7601 | 18.2363 | 0.44094
60x60x2.5 |  |  |  | 4.5439 | 0.5589 | 0.30342 | 10.1141 | 11.931 | 23.2999 | 0.48656
60x60x3.0 |  |  |  | 5.4157 | 0.66082 | 0.35135 | 11.7116 | 13.9518 | 23.0583 | 0.57091
60x60x3.5 |  |  |  | 6.2751 | 0.75945 | 0.39533 | 13.1778 | 15.8551 | 22.8156 | 0.65088
60x60x4.0 |  |  |  | 7.1222 | 0.8548 | 0.43551 | 14.517 | 17.6429 | 22.5719 | 0.72644
60x60x4.5 |  |  |  | 7.957 | 0.94685 | 0.47201 | 15.7335 | 19.3169 | 22.3271 | 0.79757
75x75x2.5 |  |  |  | 5.703 | 0.7089 | 0.61382 | 16.3686 | 19.1227 | 29.4258 | 0.97133
75x75x3.0 |  |  |  | 6.8066 | 0.84082 | 0.71619 | 19.0984 | 22.4854 | 29.1852 | 1.1454
75x75x3.5 |  |  |  | 7.8978 | 0.96945 | 0.81215 | 21.6574 | 25.6985 | 28.9438 | 1.3127
75x75x4.0 |  |  |  | 8.9768 | 1.0948 | 0.90188 | 24.05 | 28.7638 | 28.7016 | 1.4732
75x75x4.5 |  |  |  | 10.0434 | 1.2169 | 0.98552 | 26.2806 | 31.6833 | 28.4587 | 1.6268
75x75x5.0 |  |  |  | 11.0977 | 1.3356 | 1.0633 | 28.3536 | 34.4587 | 28.2149 | 1.7735
75x75x6.0 |  |  |  | 13.1692 | 1.5633 | 1.2016 | 32.0434 | 39.5849 | 27.7246 | 2.0462
80x80x2,5 |  |  |  | 6.11 | 0.7589 | 0.75143 | 18.7858 | 21.888 | 31.4667 | 1.1852
80x80x3.0 |  |  |  | 7.2949 | 0.90082 | 0.87843 | 21.9606 | 25.78 | 31.2272 | 1.3993
80x80x3.5 |  |  |  | 8.4675 | 1.0395 | 0.99802 | 24.9505 | 29.5046 | 30.9861 | 1.6057
80x80x4.0 |  |  |  | 9.6279 | 1.1748 | 1.1104 | 27.7609 | 33.0708 | 30.7443 | 1.8044
80x80x4.5 |  |  |  | 10.7758 | 1.3069 | 1.2158 | 30.3961 | 36.4804 | 30.5018 | 1.9952
80x80x5.0 |  |  |  | 11.9115 | 1.4356 | 1.3144 | 32.8605 | 39.7353 | 30.2585 | 2.1783
80x80x6.0 |  |  |  | 14.1458 | 1.6833 | 1.4918 | 37.2942 | 45.7882 | 29.7695 | 2.5207
100x100x2.5 |  |  |  | 7.6759 | 0.9589 | 1.5063 | 30.1261 | 34.8591 | 39.6341 | 2.3521
100x100x3.0 |  |  |  | 9.1741 | 1.1408 | 1.7705 | 35.4094 | 41.2082 | 39.3944 | 2.7868
100x100x3.5 |  |  |  | 10.6599 | 1.3195 | 2.0228 | 40.4559 | 47.3542 | 39.1543 | 3.2095
100x100x4.0 |  |  |  | 12.1335 | 1.4948 | 2.2635 | 45.2703 | 53.2988 | 38.9135 | 3.6201
100x100x4.5 |  |  |  | 13.5947 | 1.6669 | 2.4929 | 49.857 | 59.0439 | 38.6723 | 4.0187
100x100x5.0 |  |  |  | 15.0435 | 1.8356 | 2.711 | 54.2204 | 64.5914 | 38.4304 | 4.4052
100x100x6.0 |  |  |  | 17.9043 | 2.1633 | 3.1147 | 62.2948 | 75.1011 | 37.9449 | 5.1416
120x120x3.0 |  |  |  | 11.0533 | 1.3808 | 3.1235 | 52.0579 | 60.2364 | 47.5609 | 4.8772
120x120x3.5 |  |  |  | 12.8523 | 1.5995 | 3.5817 | 59.6944 | 69.4037 | 47.3213 | 5.6301
120x120x4.0 |  |  |  | 14.6391 | 1.8148 | 4.0228 | 67.046 | 78.3267 | 47.0813 | 6.3657
120x120x4.5 |  |  |  | 16.4135 | 2.0269 | 4.447 | 74.1172 | 87.0074 | 46.8408 | 7.084
120x120x5.0 |  |  |  | 18.1755 | 2.2356 | 4.8547 | 80.9124 | 95.4476 | 46.5998 | 7.785
120x120x6.0 |  |  |  | 21.6627 | 2.6433 | 5.6216 | 93.6929 | 111.614 | 46.1165 | 9.1346
150x150x4.0 |  |  |  | 18.3975 | 2.2948 | 8.0782 | 107.7089 | 124.8687 | 59.3314 | 12.6476
150x150x4.5 |  |  |  | 20.6417 | 2.5669 | 8.963 | 119.5066 | 139.0777 | 59.0916 | 14.1079
150x150x6.0 |  |  |  | 27.3003 | 3.3633 | 11.4591 | 152.7874 | 179.8834 | 58.3703 | 18.3269
150x150x8.0 |  |  |  | 36.0058 | 4.3242 | 14.1183 | 188.2444 | 225.9563 | 57.1395 | 23.6408
150x150x10.0 |  |  |  | 44.514 | 5.2566 | 16.5253 | 220.3373 | 269.1652 | 56.0687 | 28.3924
175x175x4.0 |  |  |  | 21.2188 | 2.6948 | 13.0312 | 148.9278 | 171.9037 | 69.5391 | 20.2781
175x175x4.5 |  |  |  | 23.8156 | 3.0169 | 14.4883 | 165.5806 | 191.7509 | 69.2998 | 22.649
175x175x6.0 |  |  |  | 31.5322 | 3.9633 | 18.6403 | 213.0315 | 249.1495 | 68.5801 | 29.5417
175x175x8.0 |  |  |  | 41.6483 | 5.1242 | 23.2548 | 265.7688 | 315.9094 | 67.366 | 38.3569
175x175x10.0 |  |  |  | 51.5672 | 6.2566 | 27.5091 | 314.3898 | 379.2481 | 66.3083 | 46.4073
200x200x4.5 |  |  |  | 27.21 | 3.4669 | 21.9148 | 219.1481 | 253 | 79.5062 | 34.1
200x200x6.0 |  |  |  | 35.8218 | 4.5633 | 28.3275 | 283.2748 | 329.6657 | 78.7889 | 44.5881
200x200x8.0 |  |  |  | 46.5053 | 5.9242 | 35.6625 | 356.6254 | 420.8625 | 77.5871 | 58.1518
200x200x10.0 |  |  |  | 56.9646 | 7.2566 | 42.5106 | 425.1062 | 508.0811 | 76.5387 | 70.7173
220x220x6.0 |  |  |  | 39.5077 | 5.0433 | 38.1336 | 346.6691 | 402.1786 | 86.9555 | 59.7618
220x220x8.0 |  |  |  | 52.2824 | 6.5642 | 48.2801 | 438.91 | 515.625 | 85.7614 | 78.1484
220x220x10.0 |  |  |  | 64.8598 | 8.0566 | 57.8246 | 525.6779 | 624.6475 | 84.7187 | 95.3277
250x250x4.5 |  |  |  | 34.28 | 4.3669 | 43.5994 | 348.7953 | 400.3544 | 99.9208 | 67.3207
250x250x6.0 |  |  |  | 45.2418 | 5.7633 | 56.72 | 453.7602 | 524.448 | 99.2048 | 88.4252
250x250x8.0 |  |  |  | 59.0653 | 7.5242 | 72.292 | 578.3364 | 675.7687 | 98.0198 | 115.9777
250x250x10.0 |  |  |  | 72.6646 | 9.2566 | 87.0667 | 696.5339 | 821.997 | 96.9839 | 141.9722
285x285x8.0 |  |  |  | 68.5787 | 8.6442 | 109.0505 | 765.2664 | 889.903 | 112.3182 | 173.5411
285x285x10.0 |  |  |  | 85.2302 | 10.6566 | 131.9831 | 926.1975 | 1086.3632 | 111.2882 | 213.0799
Rectangular hollow sections
Designation |  |  |  | m | A | About x-x |  |  |  | About y-y |  |  |  | J
hxbxt | [5 empty] | I | Ze | Zpl | r | I | Ze | Zpl | r
mm |  |  |  | kg/m | 103 mm2 | 106 mm4 | 103mm3 | 103mm3 | mm | 106 mm4 | 103mm3 | 103mm3 | mm | 103mm4
50x25x2.5 |  |  |  | 2.8299 | 0.3339 | 0.098866 | 3.9546 | 5.1052 | 17.2073 | 0.032784 | 2.6227 | 3.1189 | 9.9088 | 0.084295
50x25x3.0 |  |  |  | 3.3589 | 0.39082 | 0.11172 | 4.4689 | 5.8626 | 16.9074 | 0.036672 | 2.9337 | 3.5648 | 9.6867 | 0.096373
59x25x3.5 |  |  |  | 3.8756 | 0.44445 | 0.1225 | 4.8999 | 6.5366 | 16.6017 | 0.039818 | 3.1854 | 3.9559 | 9.4651 | 0.10685
60x40x2.5 |  |  |  | 3.7609 | 0.4589 | 0.22071 | 7.3571 | 9.056 | 21.9307 | 0.11736 | 5.868 | 6.8419 | 15.9918 | 0.25142
60x40x3.0 |  |  |  | 4.4761 | 0.54082 | 0.25379 | 8.4596 | 10.5318 | 21.6625 | 0.1344 | 6.7198 | 7.9435 | 15.7639 | 0.29284
60x40x3.5 |  |  |  | 5.1789 | 0.61945 | 0.28346 | 9.4488 | 11.9001 | 21.3916 | 0.14951 | 7.4756 | 8.9606 | 15.5358 | 0.33127
60x40x4.0 |  |  |  | 5.8694 | 0.6948 | 0.30986 | 10.3286 | 13.1629 | 21.118 | 0.1628 | 8.14 | 9.8949 | 15.3073 | 0.36669
60x40x4.5 |  |  |  | 6.5476 | 0.76685 | 0.33309 | 11.103 | 14.3219 | 20.8413 | 0.17435 | 8.7176 | 10.7484 | 15.0785 | 0.39909
76x38x2.5 |  |  |  | 4.3466 | 0.5289 | 0.38317 | 10.0835 | 12.6797 | 26.9159 | 0.12938 | 6.8094 | 7.808 | 15.6402 | 0.31994
76x38x3.0 |  |  |  | 5.1789 | 0.62482 | 0.44296 | 11.6569 | 14.8043 | 26.6259 | 0.14852 | 7.8167 | 9.0887 | 15.4174 | 0.37289
76x38x3.5 |  |  |  | 5.9989 | 0.71745 | 0.49749 | 13.0918 | 16.7962 | 26.3326 | 0.16565 | 8.7182 | 10.2801 | 15.1948 | 0.42217
76x38x4.0 |  |  |  | 6.8066 | 0.8068 | 0.5469 | 14.3922 | 18.6572 | 26.0359 | 0.18086 | 9.5191 | 11.3841 | 14.9724 | 0.46775
76x38x4.5 |  |  |  | 7.6019 | 0.89285 | 0.59136 | 15.562 | 20.3892 | 25.7356 | 0.19426 | 10.2242 | 12.4025 | 14.7504 | 0.50965
80x40x2.5 |  |  |  | 4.5439 | 0.5589 | 0.45106 | 11.2764 | 14.145 | 28.4084 | 0.15257 | 7.6284 | 8.7169 | 16.522 | 0.37584
80x40x3.0 |  |  |  | 5.4157 | 0.66082 | 0.52251 | 13.0626 | 16.54 | 28.1192 | 0.17556 | 8.7778 | 10.1635 | 16.2991 | 0.43879
80x40x3.5 |  |  |  | 6.2751 | 0.75945 | 0.58808 | 14.7019 | 18.7946 | 27.827 | 0.19628 | 9.8142 | 11.5156 | 16.0765 | 0.49765
80x40x4.0 |  |  |  | 7.1222 | 0.8548 | 0.64793 | 16.1982 | 20.9108 | 27.5316 | 0.21485 | 10.7427 | 12.7749 | 15.854 | 0.55244
80x40x4.5 |  |  |  | 7.957 | 0.94685 | 0.70221 | 17.5553 | 22.8904 | 27.2329 | 0.23137 | 11.5684 | 13.9434 | 15.6318 | 0.60313
100x50x2.5 |  |  |  | 5.703 | 0.7089 | 0.91203 | 18.2407 | 22.6716 | 35.8684 | 0.31058 | 12.4234 | 14.0114 | 20.9313 | 0.75393
100x50x3.0 |  |  |  | 6.8066 | 0.84082 | 1.0646 | 21.2914 | 26.6582 | 35.5823 | 0.36057 | 14.4229 | 16.4376 | 20.7082 | 0.88564
100x50x3.5 |  |  |  | 7.8978 | 0.96945 | 1.2076 | 24.1523 | 30.4667 | 35.294 | 0.40683 | 16.2732 | 18.7428 | 20.4853 | 1.011
100x50x4.0 |  |  |  | 8.9768 | 1.0948 | 1.3414 | 26.8277 | 34.0988 | 35.0034 | 0.44949 | 17.9797 | 20.9289 | 20.2626 | 1.1299
100x50x4.5 |  |  |  | 10.0434 | 1.2169 | 1.4661 | 29.3213 | 37.5564 | 34.7102 | 0.48869 | 19.5475 | 22.9976 | 20.04 | 1.2425
100x50x5.0 |  |  |  | 11.0977 | 1.3356 | 1.5819 | 31.6371 | 40.8414 | 34.4145 | 0.52454 | 20.9818 | 24.951 | 19.8175 | 1.3487
100x50x6.0 |  |  |  | 13.1692 | 1.5633 | 1.7875 | 35.7508 | 46.9011 | 33.8149 | 0.58674 | 23.4698 | 28.5188 | 19.3733 | 1.542
120x60x3.0 |  |  |  | 8.2345 | 1.0208 | 1.8912 | 31.5199 | 39.1764 | 43.042 | 0.64403 | 21.4676 | 24.2118 | 25.1175 | 1.5634
120x60x3.5 |  |  |  | 9.5637 | 1.1795 | 2.1561 | 35.9358 | 44.9387 | 42.7562 | 0.73095 | 24.365 | 27.7201 | 24.8945 | 1.7919
120x60x4.0 |  |  |  | 10.8807 | 1.3348 | 2.4074 | 40.1233 | 50.4867 | 42.4685 | 0.81247 | 27.0824 | 31.0829 | 24.6715 | 2.0112
120x60x4.5 |  |  |  | 12.1852 | 1.4869 | 2.6452 | 44.0864 | 55.8224 | 42.1788 | 0.88875 | 29.625 | 34.3019 | 24.4487 | 2.2214
120x60x5.0 |  |  |  | 13.4775 | 1.6356 | 2.8697 | 47.8291 | 60.9476 | 41.8871 | 0.95994 | 31.9981 | 37.3791 | 24.226 | 2.4223
120x60x6.0 |  |  |  | 16.025 | 1.9233 | 3.2801 | 54.6689 | 70.574 | 41.2974 | 1.0877 | 36.2565 | 43.1153 | 23.781 | 2.7967
150x100x3.0 |  |  |  | 11.54 | 1.4331 | 4.5627 | 60.8362 | 72.8976 | 56.4253 | 2.4569 | 49.1385 | 55.3701 | 41.4055 | 5.0896
150x100x3.5 |  |  |  | 13.42 | 1.6589 | 5.2286 | 69.7146 | 83.924 | 56.1406 | 2.8115 | 56.2298 | 63.713 | 41.1674 | 5.875
150x100x4.0 |  |  |  | 15.29 | 1.8811 | 5.8683 | 78.2439 | 94.6344 | 55.854 | 3.151 | 63.0208 | 71.8078 | 40.9285 | 6.6416
150x100x4.5 |  |  |  | 17.15 | 2.0995 | 6.4821 | 86.4285 | 105.0305 | 55.5654 | 3.4758 | 69.5164 | 79.6562 | 40.6887 | 7.389
150x100x5.0 |  |  |  | 18.99 | 2.3142 | 7.0704 | 94.2725 | 115.1141 | 55.2747 | 3.7861 | 75.7216 | 87.2601 | 40.4481 | 8.117
150x100x6.0 |  |  |  | 22.64 | 2.7324 | 8.1716 | 108.9553 | 134.3514 | 54.6869 | 4.364 | 87.2805 | 101.7416 | 39.9643 | 9.5133
160x80x3.0 |  |  |  | 11.0533 | 1.3808 | 4.6381 | 57.9768 | 71.4129 | 57.9566 | 1.5903 | 39.7566 | 44.26 | 33.9364 | 3.8034
160x80x3.5 |  |  |  | 12.8523 | 1.5995 | 5.3202 | 66.5023 | 82.2828 | 57.6737 | 1.8179 | 45.4477 | 50.9246 | 33.7132 | 4.3803
160x80x4.0 |  |  |  | 14.6391 | 1.8148 | 5.9771 | 74.7138 | 92.8627 | 57.3894 | 2.0354 | 50.8862 | 57.3908 | 33.4901 | 4.941
160x80x4.5 |  |  |  | 16.4135 | 2.0269 | 6.6092 | 82.6155 | 103.1545 | 57.1038 | 2.2431 | 56.0776 | 63.6604 | 33.267 | 5.4853
160x80x5.0 |  |  |  | 18.1755 | 2.2356 | 7.2169 | 90.2112 | 113.16 | 56.8167 | 2.4411 | 61.0272 | 69.7353 | 33.044 | 6.0134
160x80x6.0 |  |  |  | 21.6627 | 2.6433 | 8.3601 | 104.5011 | 132.3199 | 56.2384 | 2.8089 | 70.2222 | 81.3082 | 32.5983 | 7.0206
200x100x4.0 |  |  |  | 18.3975 | 2.2948 | 11.9971 | 119.9705 | 148.0386 | 72.3045 | 4.1078 | 82.1557 | 91.6988 | 42.3089 | 9.8538
200x100x4.5 |  |  |  | 20.6417 | 2.5669 | 13.3144 | 133.1437 | 164.8865 | 72.0211 | 4.5464 | 90.9285 | 102.0189 | 42.0857 | 10.9711
200x100x6.0 |  |  |  | 27.3003 | 3.3633 | 17.0331 | 170.3308 | 213.2657 | 71.1647 | 5.7691 | 115.3828 | 131.5011 | 41.4165 | 14.1703
200x100x8.0 |  |  |  | 36.0058 | 4.3242 | 20.9084 | 209.084 | 267.2625 | 69.5353 | 7.0536 | 141.0715 | 164.6501 | 40.3877 | 18.1072
200x100x10.0 |  |  |  | 44.514 | 5.2566 | 24.444 | 244.4395 | 318.0811 | 68.1917 | 8.1774 | 163.5487 | 195.2493 | 39.4416 | 21.5413
200x150x4.0 |  |  |  | 21.2 | 2.6948 | 15.8387 | 158.3874 | 187.2099 | 76.665 | 10.21 | 136.133 | 154.0687 | 61.553 | 19.4203
200x150x4.5 |  |  |  | 23.8 | 3.0169 | 17.6143 | 176.1428 | 208.8331 | 76.4109 | 11.3449 | 151.2659 | 171.8152 | 61.3231 | 21.6852
200x150x6.0 |  |  |  | 31.5 | 3.9633 | 22.6788 | 226.7882 | 271.3687 | 75.6453 | 14.5702 | 194.2692 | 223.0834 | 60.6324 | 28.2619
200x150x8.0 |  |  |  | 41.6 | 5.1242 | 28.2758 | 282.7576 | 343.6602 | 74.2835 | 18.1485 | 241.9805 | 282.7563 | 59.5122 | 36.6486
200x150x10.0 |  |  |  | 51.6 | 6.2566 | 33.4591 | 334.5914 | 412.2954 | 73.1285 | 21.4211 | 285.6141 | 339.1652 | 58.5127 | 44.2841
250x100x4.0 |  |  |  | 21.2188 | 2.6948 | 20.9166 | 167.3325 | 210.4085 | 88.1013 | 5.0299 | 100.5983 | 110.8988 | 43.2033 | 13.2252
250x100x4.5 |  |  |  | 23.8156 | 3.0169 | 23.2567 | 186.0538 | 234.6828 | 87.8006 | 5.5732 | 111.4643 | 123.5064 | 42.9809 | 14.7296
250x100x6.0 |  |  |  | 31.5322 | 3.9633 | 29.9234 | 239.3874 | 304.848 | 86.8916 | 7.0963 | 141.9268 | 159.7011 | 42.3145 | 19.0454
250x100x8.0 |  |  |  | 41.6483 | 5.1242 | 37.1408 | 297.1268 | 385.3687 | 85.1355 | 8.7506 | 175.0128 | 201.4501 | 41.3242 | 24.3866
250x100x10.0 |  |  |  | 51.5672 | 6.2566 | 43.8417 | 350.7339 | 461.997 | 83.7092 | 10.2108 | 204.2153 | 240.2493 | 40.3979 | 29.0959
250x150x6.0 |  |  |  | 35.8218 | 4.5633 | 38.8556 | 310.845 | 378.048 | 92.2758 | 17.6835 | 235.7794 | 266.2834 | 62.2507 | 38.858
250x150x8.0 |  |  |  | 46.5053 | 5.9242 | 48.8579 | 390.8633 | 482.1687 | 90.8136 | 22.1925 | 295.8996 | 339.5563 | 61.2049 | 50.5045
250x150x10.0 |  |  |  | 56.9646 | 7.2566 | 58.2501 | 466.0006 | 581.997 | 89.5943 | 26.342 | 351.2262 | 409.1652 | 60.2499 | 61.207
300x140x6.0 |  |  |  | 39.5077 | 5.0433 | 58.1416 | 387.6109 | 481.9903 | 107.3709 | 17.8289 | 254.6986 | 283.9669 | 59.4573 | 44.2194
300x140x8.0 |  |  |  | 52.2824 | 6.5642 | 73.4243 | 489.495 | 616.9149 | 105.7614 | 22.4327 | 320.4678 | 363.1351 | 58.4586 | 57.4199
300x140x10.0 |  |  |  | 64.8598 | 8.0566 | 87.887 | 585.9133 | 746.913 | 104.4445 | 26.6634 | 380.9056 | 438.382 | 57.5282 | 69.554
320x200x6.0 |  |  |  | 47.0393 | 6.0033 | 86.0432 | 537.7701 | 646.6632 | 119.7191 | 41.8808 | 418.8076 | 469.3457 | 83.5242 | 88.8783
320x200x8.0 |  |  |  | 62.3245 | 7.8442 | 109.7973 | 686.2333 | 833.9173 | 118.3097 | 53.3675 | 533.675 | 605.1825 | 82.4827 | 116.4214
320x200x10.0 |  |  |  | 77.4125 | 9.6566 | 132.4842 | 828.0265 | 1015.4793 | 117.1303 | 64.1906 | 641.9062 | 736.0811 | 81.531 | 142.3539
340x180x6.0 |  |  |  | 47.0393 | 6.0033 | 92.8907 | 546.4161 | 667.8161 | 124.3917 | 34.9035 | 387.8162 | 431.3928 | 76.2499 | 80.8931
340x180x8.0 |  |  |  | 62.3245 | 7.8442 | 118.4511 | 696.7714 | 860.8398 | 122.8836 | 44.406 | 493.4004 | 555.86 | 75.2394 | 105.7695
340x180x10.0 |  |  |  | 77.4125 | 9.6566 | 142.8795 | 840.4676 | 1048.0457 | 121.6388 | 53.3147 | 592.3851 | 675.5147 | 74.3037 | 129.0956
Cold-formed lipped channels
Designation |  |  |  | m | A | About x-x I: ay; About x-x Ze: x0; About x-x Zpl: About x-x; About y-y Ze: About y-y | J | Iw
hxbxcxt | [7 empty] | I | Ze | r | I | Ze | r
mm |  |  |  | kg/m | 103 mm2 | mm | mm | 106 mm4 | 103mm3 | mm | 106 mm4 | 103mm3 | mm | 103mm4 | 109mm6
75x50x20x2.0 |  |  |  | 3.14 | 0.4 | 20.8 | 47.702 | 0.36 | 9.59 | 30 | 0.15 | 5.12 | 19.3 | 0.53471 | 0.26405
75x50x20x2.5 |  |  |  | 3.85 | 0.491 | 20.8 | 47.167 | 0.433 | 11.5 | 29.7 | 0.178 | 6.1 | 19.1 | 1.0199 | 0.30862
75x50x20x3.0 |  |  |  | 4.54 | 0.578 | 20.7 | 46.431 | 0.5 | 13.3 | 29.4 | 0.204 | 6.98 | 18.8 | 1.725 | 0.34527
100x50x20x2.0 |  |  |  | 3.53 | 0.45 | 18.6 | 43.803 | 0.705 | 14.1 | 39.6 | 0.167 | 5.32 | 19.3 | 0.60038 | 0.42693
100x50x20x2.5 |  |  |  | 4.35 | 0.554 | 18.6 | 43.263 | 0.854 | 17.1 | 39.3 | 0.2 | 6.35 | 19 | 1.1471 | 0.50277
100x50x20x3.0 |  |  |  | 5.13 | 0.653 | 18.5 | 42.422 | 0.991 | 19.8 | 39 | 0.229 | 7.27 | 18.7 | 1.9515 | 0.56256
100x75x20x2.0 |  |  |  | 4.32 | 0.55 | 29.5 | 67.639 | 0.945 | 18.9 | 41.4 | 0.439 | 9.65 | 28.2 | 0.73811 | 1.1019
100x75x20x2.5 |  |  |  | 5.33 | 0.679 | 29.5 | 66.785 | 1.15 | 23 | 41.2 | 0.53 | 11.6 | 27.9 | 1.4131 | 1.3054
100x75x20x3.0 |  |  |  | 6.3 | 0.803 | 29.4 | 66.23 | 1.34 | 26.9 | 40.9 | 0.614 | 13.5 | 27.7 | 2.3966 | 1.4881
125x50x20x2.0 |  |  |  | 3.93 | 0.5 | 16.8 | 40.543 | 1.19 | 19.1 | 48.8 | 0.181 | 5.46 | 19 | 0.66754 | 0.64821
125x50x20x2.5 |  |  |  | 4.84 | 0.616 | 16.8 | 39.906 | 1.45 | 23.2 | 48.5 | 0.216 | 6.52 | 18.7 | 1.2838 | 0.76535
125x50x20x3.0 |  |  |  | 5.72 | 0.728 | 16.8 | 39.268 | 1.69 | 27 | 48.1 | 0.248 | 7.47 | 18.5 | 2.1805 | 0.86387
125x65x20x2.0 |  |  |  | 4.4 | 0.56 | 22.9 | 54.241 | 1.42 | 22.7 | 50.3 | 0.338 | 8.03 | 24.6 | 0.75245 | 1.196
125x65x20x2.5 |  |  |  | 5.42 | 0.691 | 22.9 | 53.589 | 1.73 | 27.7 | 50 | 0.407 | 9.67 | 24.3 | 1.4402 | 1.4207
125x65x20x3.0 |  |  |  | 6.42 | 0.818 | 22.8 | 52.836 | 2.02 | 32.3 | 49.7 | 0.471 | 11.2 | 24 | 2.4472 | 1.6197
125x75x20x2.0 |  |  |  | 4.71 | 0.6 | 27.2 | 63.562 | 1.57 | 25.1 | 51.1 | 0.476 | 9.95 | 28.2 | 0.80494 | 1.6772
125x75x20x2.5 |  |  |  | 5.82 | 0.741 | 27.1 | 62.704 | 1.92 | 30.7 | 50.9 | 0.575 | 12 | 27.9 | 1.5392 | 1.99
125x75x20x3.0 |  |  |  | 6.89 | 0.878 | 27 | 62.044 | 2.24 | 35.9 | 50.6 | 0.668 | 13.9 | 27.6 | 2.6382 | 2.2814
150x50x20x2.0 |  |  |  | 4.32 | 0.55 | 15.4 | 37.804 | 1.83 | 24.5 | 57.7 | 0.192 | 5.56 | 18.7 | 0.73911 | 0.93672
150x50x20x2.5 |  |  |  | 5.33 | 0.679 | 15.4 | 37.073 | 2.23 | 29.8 | 57.4 | 0.23 | 6.65 | 18.4 | 1.4158 | 1.104
150x50x20x3.0 |  |  |  | 6.3 | 0.803 | 15.3 | 36.542 | 2.61 | 34.8 | 57 | 0.264 | 7.62 | 18.1 | 2.3972 | 1.2553
150x65x20x2.0 |  |  |  | 4.79 | 0.61 | 21.1 | 50.943 | 2.16 | 28.8 | 59.5 | 0.36 | 8.21 | 24.3 | 0.81761 | 1.7237
150x65x20x2.5 |  |  |  | 5.92 | 0.754 | 21.1 | 50.294 | 2.64 | 35.2 | 59.2 | 0.434 | 9.88 | 24 | 1.5702 | 2.0518
150x65x20x3.0 |  |  |  | 7.01 | 0.893 | 21 | 49.644 | 3.1 | 41.3 | 58.9 | 0.502 | 11.4 | 23.7 | 2.6824 | 2.3457
150x65x20x3.5 |  |  |  | 8.08 | 1.03 | 21 | 48.892 | 3.53 | 47 | 58.5 | 0.564 | 12.8 | 23.4 | 4.1861 | 2.5896
150x75x20x2.0 |  |  |  | 5.1 | 0.65 | 25.2 | 59.95 | 2.38 | 31.8 | 60.5 | 0.507 | 10.2 | 27.9 | 0.86676 | 2.4094
150x75x20x2.5 |  |  |  | 6.31 | 0.804 | 25.1 | 59.192 | 2.91 | 38.8 | 60.2 | 0.614 | 12.3 | 27.6 | 1.683 | 2.8809
150x75x20x3.0 |  |  |  | 7.48 | 0.953 | 25 | 58.533 | 3.42 | 45.6 | 59.9 | 0.713 | 14.3 | 27.3 | 2.8649 | 3.3023
150x75x20x3.5 |  |  |  | 8.63 | 1.1 | 25 | 57.973 | 3.9 | 52 | 59.6 | 0.804 | 16.1 | 27 | 4.4605 | 3.6928
175x50x20x2.0 |  |  |  | 4.71 | 0.6 | 14.2 | 35.404 | 2.65 | 30.3 | 66.4 | 0.202 | 5.64 | 18.3 | 0.80449 | 1.2884
175x50x20x2.5 |  |  |  | 5.82 | 0.741 | 14.2 | 34.682 | 3.23 | 36.9 | 66 | 0.242 | 6.75 | 18.1 | 1.5392 | 1.5237
175x50x20x3.0 |  |  |  | 6.89 | 0.878 | 14.2 | 34.059 | 3.78 | 43.2 | 65.6 | 0.277 | 7.74 | 17.8 | 2.6382 | 1.7304
175x50x20x3.5 |  |  |  | 7.94 | 1.01 | 14.1 | 33.337 | 4.3 | 49.2 | 65.2 | 0.309 | 8.63 | 17.5 | 4.1191 | 1.8978
175x65x20x2.0 |  |  |  | 5.18 | 0.66 | 19.6 | 48.018 | 3.1 | 35.4 | 68.5 | 0.379 | 8.34 | 23.9 | 0.87985 | 2.3695
175x65x20x2.5 |  |  |  | 6.41 | 0.816 | 19.6 | 47.374 | 3.79 | 43.3 | 68.1 | 0.457 | 10.1 | 23.7 | 1.7014 | 2.8285
175x65x20x3.0 |  |  |  | 7.6 | 0.968 | 19.5 | 46.729 | 4.45 | 50.8 | 67.8 | 0.528 | 11.6 | 23.4 | 2.9027 | 3.2439
175x65x20x3.5 |  |  |  | 8.76 | 1.12 | 19.5 | 45.984 | 5.08 | 58 | 67.4 | 0.594 | 13 | 23.1 | 4.5449 | 3.598
175x65x20x4.5 |  |  |  | 11 | 1.4 | 19.4 | 44.689 | 6.24 | 71.3 | 66.7 | 0.707 | 15.5 | 22.5 | 9.3938 | 4.1724
175x75x20x2.5 |  |  |  | 6.8 | 0.866 | 23.4 | 56.072 | 4.16 | 47.6 | 69.3 | 0.647 | 12.5 | 27.3 | 1.8112 | 3.9789
175x75x20x3.0 |  |  |  | 8.07 | 1.03 | 23.3 | 55.516 | 4.89 | 55.9 | 69 | 0.751 | 14.5 | 27 | 3.0802 | 4.5834
175x75x20x3.5 |  |  |  | 9.31 | 1.19 | 23.3 | 54.66 | 5.59 | 63.9 | 68.6 | 0.848 | 16.4 | 26.7 | 4.8444 | 5.0919
175x75x20x4.5 |  |  |  | 11.7 | 1.49 | 23.1 | 53.344 | 6.89 | 78.7 | 68 | 1.02 | 19.6 | 26.1 | 10.039 | 5.9852
200x75x20x2.5 |  |  |  | 7.29 | 0.929 | 21.9 | 53.282 | 5.68 | 56.8 | 78.2 | 0.676 | 12.7 | 27 | 1.9462 | 5.3061
200x75x20x3.0 |  |  |  | 8.66 | 1.1 | 21.8 | 52.633 | 6.69 | 66.9 | 77.9 | 0.785 | 14.8 | 26.7 | 3.3113 | 6.0958
200x75x20x3.5 |  |  |  | 10 | 1.27 | 21.8 | 51.983 | 7.65 | 76.5 | 77.5 | 0.886 | 16.6 | 26.4 | 5.2139 | 6.8205
200x75x20x4.5 |  |  |  | 12.6 | 1.6 | 21.7 | 50.578 | 9.45 | 94.5 | 76.8 | 1.06 | 19.9 | 25.7 | 10.808 | 8.0297
200x100x20x2.5 |  |  |  | 8.27 | 1.05 | 31.5 | 75.189 | 6.9 | 69 | 80.9 | 1.37 | 20 | 36 | 2.2098 | 10.643
200x100x20x3.0 |  |  |  | 9.84 | 1.25 | 31.4 | 74.32 | 8.14 | 81.4 | 80.6 | 1.6 | 23.3 | 35.7 | 3.7869 | 12.275
200x100x20x3.5 |  |  |  | 11.4 | 1.45 | 31.4 | 73.549 | 9.34 | 93.4 | 80.3 | 1.82 | 26.5 | 35.4 | 5.8942 | 13.773
200x100x20x4.5 |  |  |  | 14.4 | 1.83 | 31.2 | 72.204 | 11.6 | 116 | 79.6 | 2.21 | 32.1 | 34.7 | 12.331 | 16.514
225x75x20x2.5 |  |  |  | 7.78 | 0.991 | 20.6 | 50.781 | 7.49 | 66.6 | 86.9 | 0.701 | 12.9 | 26.6 | 2.0682 | 6.8598
225x75x20x3.0 |  |  |  | 9.25 | 1.18 | 20.5 | 50.138 | 8.83 | 78.4 | 86.6 | 0.814 | 14.9 | 26.3 | 3.5548 | 7.9058
225x75x20x3.5 |  |  |  | 10.7 | 1.36 | 20.5 | 49.495 | 10.1 | 89.9 | 86.2 | 0.919 | 16.9 | 26 | 5.5634 | 8.8456
225x75x20x4.5 |  |  |  | 13.5 | 1.72 | 20.4 | 48.105 | 12.5 | 111 | 85.4 | 1.1 | 20.2 | 25.3 | 11.552 | 10.407
225x100x20x2.5 |  |  |  | 8.76 | 1.12 | 29.8 | 72.096 | 9.04 | 80.3 | 90 | 1.42 | 20.3 | 35.7 | 2.335 | 13.73
225x100x20x3.0 |  |  |  | 10.4 | 1.33 | 29.7 | 71.23 | 10.7 | 94.9 | 89.6 | 1.66 | 23.7 | 35.4 | 4.0092 | 15.868
225x100x20x3.5 |  |  |  | 12.1 | 1.54 | 29.7 | 70.563 | 12.3 | 109 | 89.3 | 1.89 | 26.8 | 35.1 | 6.2751 | 17.874
225x100x20x4.5 |  |  |  | 15.2 | 1.94 | 29.5 | 69.227 | 15.2 | 136 | 88.6 | 2.3 | 32.6 | 34.4 | 13.071 | 21.44
250x100x20x2.5 |  |  |  | 9.25 | 1.18 | 28.3 | 48.634 | 11.5 | 92.2 | 98.9 | 1.47 | 20.5 | 35.3 | 2.2053 | 8.6806
250x100x20x3.0 |  |  |  | 11 | 1.4 | 28.2 | 47.899 | 13.6 | 109 | 98.5 | 1.72 | 24 | 35 | 3.776 | 9.9892
250x100x20x3.5 |  |  |  | 12.7 | 1.62 | 28.2 | 47.163 | 15.6 | 125 | 98.2 | 1.95 | 27.2 | 34.7 | 5.8957 | 11.161
250x100x20x4.5 |  |  |  | 16.1 | 2.05 | 28 | 45.889 | 19.5 | 156 | 97.4 | 2.38 | 33 | 34 | 12.273 | 13.229
250x75x20x2.5 |  |  |  | 8.27 | 1.05 | 19.4 | 69.182 | 9.61 | 76.9 | 95.5 | 0.723 | 13 | 26.2 | 2.4778 | 17.314
250x75x20x3.0 |  |  |  | 9.84 | 1.25 | 19.4 | 68.521 | 11.3 | 90.7 | 95.1 | 0.839 | 15.1 | 25.9 | 4.2241 | 20.062
250x75x20x3.5 |  |  |  | 11.4 | 1.45 | 19.4 | 67.959 | 13 | 104 | 94.7 | 0.948 | 17 | 25.6 | 6.6763 | 22.742
250x75x20x4.5 |  |  |  | 14.4 | 1.83 | 19.3 | 66.333 | 16.1 | 129 | 93.9 | 1.14 | 20.4 | 24.9 | 13.875 | 27.088
275x75x20x2.5 |  |  |  | 8.76 | 1.12 | 18.4 | 48.634 | 12.1 | 87.7 | 104 | 0.741 | 13.1 | 25.8 | 2.2053 | 8.6806
275x75x20x3.0 |  |  |  | 10.4 | 1.33 | 18.4 | 47.899 | 14.2 | 103 | 104 | 0.861 | 15.2 | 25.5 | 3.776 | 9.9892
275x75x20x3.5 |  |  |  | 12.1 | 1.54 | 18.4 | 47.163 | 16.3 | 119 | 103 | 0.971 | 17.1 | 25.1 | 5.8957 | 11.161
275x100x20x2.5 |  |  |  | 9.74 | 1.24 | 26.9 | 69.182 | 14.4 | 105 | 108 | 1.51 | 20.7 | 34.9 | 2.4778 | 17.314
275x100x20x3.0 |  |  |  | 11.6 | 1.48 | 26.9 | 68.521 | 17 | 124 | 107 | 1.77 | 24.2 | 34.6 | 4.2241 | 20.062
275x100x20x3.5 |  |  |  | 13.4 | 1.71 | 26.8 | 67.959 | 19.6 | 142 | 107 | 2.01 | 27.5 | 34.3 | 6.6763 | 22.742
275x100x20x4.5 |  |  |  | 17 | 2.17 | 26.7 | 66.333 | 24.4 | 177 | 106 | 2.45 | 33.4 | 33.6 | 13.875 | 27.088
300x75x20x2.5 |  |  |  | 9.25 | 1.18 | 17.5 | 44.605 | 14.9 | 99 | 112 | 0.76 | 13.2 | 25.4 | 2.4874 | 12.999
300x75x20x3.0 |  |  |  | 11 | 1.4 | 17.5 | 44.085 | 17.5 | 117 | 112 | 0.88 | 15.3 | 25.1 | 4.2261 | 15.048
300x75x20x3.5 |  |  |  | 12.7 | 1.62 | 17.5 | 43.564 | 20.1 | 134 | 111 | 0.99 | 17.3 | 24.7 | 6.6743 | 16.978
300x75x20x4.0 |  |  |  | 16.1 | 2.05 | 17.4 | 42.222 | 25.1 | 167 | 110 | 1.19 | 20.7 | 24.1 | 13.899 | 20.097
300x100x20x2.5 |  |  |  | 10.2 | 1.3 | 25.7 | 64.289 | 17.6 | 117 | 116 | 1.55 | 20.9 | 34.5 | 2.7532 | 26.033
300x100x20x3.0 |  |  |  | 12.2 | 1.55 | 25.6 | 63.74 | 20.9 | 139 | 116 | 1.82 | 24.4 | 34.2 | 4.7002 | 30.379
300x100x20x3.5 |  |  |  | 14.1 | 1.8 | 25.6 | 62.89 | 24 | 160 | 115 | 2.06 | 27.7 | 33.9 | 7.3941 | 34.142
300x100x20x4.5 |  |  |  | 17.9 | 2.28 | 25.5 | 61.588 | 30 | 200 | 115 | 2.51 | 33.7 | 33.2 | 15.383 | 41.121
Cold-formed lipped zeds
Designation |  |  |  | m | A | About x-x I: About x-x; About x-x r: About y-y; About y-y Zpl: rv; About y-y r: J | Iw
hxbxcxt | [5 empty] | I | Ze | r | I | Ze | r
mm |  |  |  | kg/m | 103 mm2 | 106 mm4 | 103mm3 | mm | 106 mm4 | 103mm3 | mm | mm | 103mm4 | 109mm6
100x50x20x2.0 |  |  |  | 3.53 | 0.45 | 0.705 | 14.1 | 39.6 | 0.307 | 6.26 | 26.1 | 14.9 | 0.6 | 0.543
100x50x20x2.5 |  |  |  | 4.35 | 0.554 | 0.854 | 17.1 | 39.3 | 0.366 | 7.5 | 25.7 | 14.7 | 1.15 | 0.65
100x50x20x3.0 |  |  |  | 5.13 | 0.653 | 0.991 | 19.8 | 39 | 0.418 | 8.62 | 25.3 | 14.5 | 1.96 | 0.746
125x50x20x2.0 |  |  |  | 3.93 | 0.5 | 1.19 | 19.1 | 48.8 | 0.307 | 6.26 | 24.8 | 15.2 | 0.667 | 0.873
125x50x20x2.5 |  |  |  | 4.84 | 0.616 | 1.45 | 23.2 | 48.5 | 0.366 | 7.5 | 24.4 | 15 | 1.28 | 0.987
125x50x20x3.0 |  |  |  | 5.72 | 0.728 | 1.69 | 27 | 48.1 | 0.418 | 8.62 | 24 | 14.8 | 2.18 | 1.12
125x65x20x2.0 |  |  |  | 4.4 | 0.56 | 1.42 | 22.7 | 50.3 | 0.608 | 9.49 | 32.9 | 18.7 | 0.747 | 1.6
125x65x20x2.5 |  |  |  | 5.42 | 0.691 | 1.73 | 27.7 | 50 | 0.731 | 11.5 | 32.5 | 18.4 | 1.44 | 1.93
125x65x20x3.0 |  |  |  | 6.42 | 0.818 | 2.02 | 32.3 | 49.7 | 0.843 | 13.3 | 32.1 | 18.2 | 2.45 | 2.23
125x75x20x2.0 |  |  |  | 4.71 | 0.6 | 1.57 | 25.1 | 51.1 | 0.887 | 12 | 38.4 | 20.6 | 0.8 | 2.22
125x75x20x2.5 |  |  |  | 5.82 | 0.741 | 1.92 | 30.7 | 50.8 | 1.07 | 14.5 | 38 | 20.3 | 1.54 | 2.69
125x75x20x3.0 |  |  |  | 6.89 | 0.878 | 2.24 | 35.9 | 50.6 | 1.24 | 16.9 | 37.6 | 20.1 | 2.63 | 3.13
150x50x20x2.0 |  |  |  | 4.32 | 0.55 | 1.83 | 24.5 | 57.7 | 0.307 | 6.26 | 23.6 | 15.3 | 0.734 | 1.29
150x50x20x2.5 |  |  |  | 5.33 | 0.679 | 2.23 | 29.8 | 57.4 | 0.366 | 7.5 | 23.2 | 15 | 1.41 | 1.56
150x50x20x3.0 |  |  |  | 6.3 | 0.803 | 2.61 | 34.8 | 57 | 0.418 | 8.62 | 22.8 | 14.9 | 2.41 | 1.8
150x65x20x2.0 |  |  |  | 4.79 | 0.61 | 2.16 | 28.8 | 59.5 | 0.608 | 9.49 | 31.61 | 19.1 | 0.814 | 2.38
150x65x20x2.5 |  |  |  | 5.92 | 0.754 | 2.64 | 35.2 | 59.2 | 0.731 | 11.5 | 31.1 | 18.9 | 1.57 | 2.87
150x65x20x3.0 |  |  |  | 7.01 | 0.893 | 3.1 | 41.3 | 58.9 | 0.843 | 13.3 | 30.7 | 18.6 | 2.68 | 3.34
150x75x20x2.0 |  |  |  | 5.1 | 0.65 | 2.38 | 31.8 | 60.5 | 0.887 | 12 | 36.9 | 21.4 | 0.867 | 3.32
150x75x20x2.5 |  |  |  | 6.31 | 0.804 | 2.91 | 38.8 | 60.2 | 1.07 | 14.5 | 36.5 | 21.1 | 1.67 | 4.02
150x75x20x3.0 |  |  |  | 7.48 | 0.953 | 3.42 | 45.6 | 59.9 | 1.24 | 16.9 | 36.1 | 20.9 | 2.86 | 4.68
150x75x20x3.5 |  |  |  | 8.63 | 1.1 | 3.9 | 52 | 59.6 | 1.4 | 19.1 | 35.7 | 20.6 | 4.49 | 5.3
150x75x20x4.5 |  |  |  | 10.8 | 1.38 | 4.79 | 63.9 | 58.9 | 1.67 | 22.9 | 34.8 | 20.2 | 9.31 | 6.4
175x75x20x2.5 |  |  |  | 6.8 | 0.866 | 4.16 | 47.6 | 69.3 | 1.07 | 14.5 | 35.2 | 21.5 | 1.8 | 5.66
175x75x20x3.0 |  |  |  | 8.07 | 1.03 | 4.89 | 55.9 | 69 | 1.24 | 16.9 | 34.7 | 21.2 | 3.08 | 6.6
175x75x20x3.5 |  |  |  | 9.31 | 1.19 | 5.59 | 63.9 | 68.6 | 1.4 | 19.1 | 34.3 | 21 | 4.84 | 7.48
175x75x20x4.5 |  |  |  | 11.7 | 1.49 | 6.89 | 78.7 | 68 | 1.67 | 22.9 | 33.4 | 20.5 | 10.1 | 9.06
200x75x20x2.5 |  |  |  | 7.29 | 0.929 | 5.68 | 56.8 | 78.2 | 1.07 | 14.5 | 34 | 21.6 | 1.93 | 7.62
200x75x20x3.0 |  |  |  | 8.66 | 1.1 | 6.69 | 66.9 | 77.9 | 1.24 | 16.9 | 33.5 | 21.4 | 3.31 | 8.89
200x75x20x3.5 |  |  |  | 10 | 1.27 | 7.65 | 76.5 | 77.5 | 1.4 | 19.1 | 33.1 | 21.1 | 5.2 | 10.1
200x75x20x4.5 |  |  |  | 12.6 | 1.6 | 9.45 | 94.5 | 76.8 | 1.67 | 22.9 | 32.3 | 20.6 | 10.8 | 12.2
225x75x20x2.5 |  |  |  | 7.78 | 0.991 | 7.49 | 66.6 | 86.9 | 1.07 | 14.5 | 32.9 | 21.6 | 2.06 | 9.9
225x75x20x3.0 |  |  |  | 9.25 | 1.18 | 8.83 | 78.4 | 86.6 | 1.24 | 16.9 | 32.5 | 21.4 | 3.53 | 11.6
225x75x20x3.5 |  |  |  | 10.7 | 1.36 | 10.1 | 89.9 | 86.2 | 1.4 | 19.1 | 32 | 21.1 | 5.56 | 13.1
225x75x20x4.5 |  |  |  | 13.5 | 1.72 | 12.5 | 111 | 85.4 | 1.67 | 22.9 | 31.2 | 20.6 | 11.6 | 16
Cold-formed lipped angles
Designation |  |  |  | m | A | About x-x I: ax; About x-x Ze: ay; About x-x Zpl: About x-x; About y-y Ze: About y-y | rv | J
hxbxcxt | [7 empty] | I | Ze | r | I | Ze | r
mm |  |  |  | kg/m | 103 mm2 | mm | mm | 106 mm4 | 103mm3 | mm | 106 mm4 | 103mm3 | mm | mm | 103mm4
75x50x20x2.0 |  |  |  | 2.42 | 0.308 | 27.7 | 15.1 | 0.229 | 4.83 | 27.3 | 0.097 | 2.78 | 17.8 | 14.6 | 0.427
75x50x20x2.5 |  |  |  | 2.96 | 0.378 | 27.8 | 15.1 | 0.275 | 5.82 | 27 | 0.116 | 3.32 | 17.5 | 14.4 | 0.828
75x50x20x3.0 |  |  |  | 3.49 | 0.445 | 27.9 | 15.2 | 0.317 | 6.73 | 26.7 | 0.132 | 3.8 | 17.3 | 14.2 | 1.42
100x50x25x2.0 |  |  |  | 2.96 | 0.378 | 39.5 | 14.3 | 0.504 | 8.33 | 36.5 | 0.119 | 3.33 | 17.7 | 15.4 | 0.52
100x50x25x2.5 |  |  |  | 3.65 | 0.465 | 39.6 | 14.4 | 0.611 | 10.1 | 36.2 | 0.142 | 3.99 | 17.5 | 15.2 | 1.01
100x50x25x3.0 |  |  |  | 4.32 | 0.55 | 39.8 | 14.4 | 0.711 | 11.8 | 35.9 | 0.164 | 4.6 | 17.3 | 15 | 1.73
100x75x25x2.0 |  |  |  | 3.36 | 0.428 | 35 | 22.4 | 0.57 | 8.76 | 36.5 | 0.31 | 5.89 | 26.9 | 21.1 | 0.587
100x75x25x2.5 |  |  |  | 4.14 | 0.528 | 35.1 | 22.5 | 0.692 | 10.7 | 36.2 | 0.375 | 7.14 | 26.7 | 20.9 | 1.14
100x75x25x3.0 |  |  |  | 4.9 | 0.625 | 35.2 | 22.5 | 0.807 | 12.5 | 35.9 | 0.435 | 8.29 | 26.4 | 20.7 | 1.96
115x75x25x2.0 |  |  |  | 3.59 | 0.458 | 41.2 | 21 | 0.802 | 10.9 | 41.8 | 0.323 | 5.98 | 26.5 | 21.3 | 0.627
115x75x25x2.5 |  |  |  | 4.44 | 0.565 | 41.2 | 21.1 | 0.977 | 13.2 | 41.6 | 0.391 | 7.24 | 26.3 | 21.1 | 1.22
115x75x25x3.0 |  |  |  | 5.26 | 0.67 | 41.3 | 21.1 | 1.14 | 15.5 | 41.3 | 0.454 | 8.42 | 26 | 20.9 | 2.09
125x75x25x2.5 |  |  |  | 4.63 | 0.59 | 45.4 | 20.2 | 1.2 | 15.1 | 45.1 | 0.4 | 7.3 | 26 | 21.2 | 1.27
125x75x25x3.0 |  |  |  | 5.49 | 0.7 | 45.5 | 20.3 | 1.4 | 17.7 | 44.8 | 0.465 | 8.49 | 25.8 | 20.9 | 2.18
125x75x25x3.5 |  |  |  | 6.33 | 0.807 | 45.6 | 20.3 | 1.6 | 20.1 | 44.5 | 0.525 | 9.6 | 25.5 | 20.7 | 3.45
125x75x25x4.5 |  |  |  | 7.95 | 1.01 | 45.8 | 20.4 | 1.95 | 24.6 | 43.9 | 0.631 | 11.6 | 25 | 20.3 | 7.26
150x75x25x2.5 |  |  |  | 5.12 | 0.653 | 56.2 | 18.4 | 1.89 | 20.1 | 53.8 | 0.42 | 7.43 | 25.4 | 21 | 1.4
150x75x25x3.0 |  |  |  | 6.08 | 0.775 | 56.3 | 18.4 | 2.22 | 23.7 | 53.5 | 0.489 | 8.64 | 25.1 | 20.8 | 2.41
150x75x25x3.5 |  |  |  | 7.02 | 0.894 | 56.4 | 18.5 | 2.53 | 27 | 53.2 | 0.552 | 9.77 | 24.9 | 20.6 | 3.81
150x75x25x4.5 |  |  |  | 8.83 | 1.12 | 56.7 | 18.6 | 3.1 | 33.3 | 52.5 | 0.665 | 11.8 | 24.3 | 20.1 | 8.02